## ①採石場西側
①臂曲採石場西側湧水
| 高度 約324m |  | 年度（和暦） |  | H30 |  | R01 |  | R01 | R02 |  | R02 | R03 |  | R03 | R04 |  | R04 | R05 |  | R05 | R06 |  | R06 | R07 |  | R07
|  |  | 年度（西暦） |  | 2018 |  | 2019 |  | 2019 | 2020 |  | 2020 | 2021 |  | 2021 | 2022 |  | 2022 | 2023 |  | 2023 | 2024 |  | 2024 | 2025 |  | 2025
|  |  | 採水年月日 |  | 2018-10-23 |  | R1.5.27 |  | 2019-11-12 | 2020-06-11 |  | 2020-11-17 | 2021-06-08 |  | 2021-11-18 | 2022-06-22 |  |  | 2023-06-08 |  | 2023-11-14 | 2024-06-11 |  | 2024-11-07 | 2025-06-12 |  | 2025-11-27
|  |  | 採水時間 |  | 9:30 |  | 9:15 |  | 10:11 | 9:15 |  | 10:17 | 9:18 |  | 9:33 | 10:10 |  |  | 11:57 |  | 11:00 | 9:45 |  | 9:41 | 9:15 |  | 9:15
|  |  | 天候（前日） |  | 晴れ |  | 晴れ |  | - | 晴れ |  | - | 曇り |  | 雨のち晴れ | 晴れ |  |  | 晴れ |  |  | 曇り |  |  | 曇り
| 39：水質基準39項目 |  | 天候（当日） |  | 晴れ |  | 晴れ |  | - | 雨 |  | - | 曇り |  | 曇り | 晴れ |  |  | 晴れ |  |  | 曇り |  |  | 曇り
| 濃：濃度報告書 |  | 気温 | ℃ | 15 |  | 23.4 |  | - | 24 |  | - | 18 |  |  | 23 |  |  | 25.5 |  |  | 19 |  |  | 16.5
| ヘ：ヘキサダイヤグラム |  | 水温 | ℃ | 9.5 |  | 8.4 |  | - | 9.1 |  | - | 8.5 |  | 8.5 | 8 |  |  | 8 |  |  | 8.5 |  |  | 9.2
|  |  | 調査内容 |  | 39・濃・ヘ |  | 39・濃・ヘ |  | 濃・ヘ | 39・濃・ヘ |  | 濃・ヘ | 39・濃・ヘ |  | 濃・ヘ | 39・濃・ヘ |  | 濃・ヘ | 39・濃・ヘ |  | 濃・ヘ | 39・濃・ヘ |  | 濃・ヘ | 39・濃・ヘ |  | 濃・ヘ
| 検査項目 | 単位 | 基準値 |  | 検査結果 |  | 検査結果 |  | 検査結果 | 検査結果 |  | 検査結果 | 検査結果 |  | 検査結果 | 検査結果 |  | 検査結果 | 検査結果 |  | 検査結果 | 検査結果 |  | 検査結果 | 検査結果 |  | 検査結果
1 | 一般細菌 | CFU/mL | 100 | 以下 | 2 |  | 0 |  | - | 2 |  | - | 0 |  | - | 0 |  | - | 2 |  | - | 1.8×10¹ |  | - | 0 |  | -
2 | 大腸菌 | - | 検出されないこと |  | 検出せず |  | 検出せず |  | - | 検出せず |  | - | 検出せず |  | - | 検出せず |  | - | 検出 |  | - | 検出せず |  | - | 検出せず |  | -
3 | カドミウム及びその化合物 | mg/L | 0.003 | 以下 | 0.0003 | 未満 | 0.0003 | 未満 | - | 0.0003 | 未満 | - | 0.0003 | 未満 | - | 0.0003 | 未満 | - | 0.0003 | 未満 | - | 0.0003 | 未満 | - | 0.0003 | 未満 | -
4 | 水銀及びその化合物 | mg/L | 0.0005 | 以下 | 5e-05 | 未満 | 5e-05 | 未満 | - | 5e-05 | 未満 | - | 5e-05 | 未満 | - | 5e-05 | 未満 | - | 5e-05 | 未満 | - | 5e-05 | 未満 | - | 5e-05 | 未満 | -
5 | セレン及びその化合物 | mg/L | 0.01 | 以下 | 0.001 | 未満 | 0.001 | 未満 | - | 0.001 | 未満 | - | 0.001 | 未満 | - | 0.001 | 未満 | - | 0.001 | 未満 | - | 0.001 | 未満 | - | 0.001 | 未満 | -
6 | 鉛及びその化合物 | mg/L | 0.01 | 以下 | 0.001 | 未満 | 0.001 | 未満 | - | 0.001 | 未満 | - | 0.001 | 未満 | - | 0.001 | 未満 | - | 0.001 | 未満 | - | 0.001 | 未満 | - | 0.001 | 未満 | -
7 | ヒ素及びその化合物 | mg/L | 0.01 | 以下 | 0.001 | 未満 | 0.001 | 未満 | - | 0.001 | 未満 | - | 0.001 | 未満 | - | 0.001 | 未満 | - | 0.001 | 未満 | - | 0.001 | 未満 | - | 0.001 | 未満 | -
8 | 六価クロム化合物 | mg/L | 0.05 | 以下 | 0.005 | 未満 | 0.005 | 未満 | - | 0.005 | 未満 | - | 0.002 | 未満 | - | 0.002 | 未満 | - | 0.002 | 未満 | - | 0.002 | 未満 | - | 0.002 | 未満 | -
9 | 亜硝酸態窒素 | mg/L | 0.04 | 以下 | 0.004 | 未満 | 0.004 | 未満 | - | 0.004 | 未満 | - | 0.004 | 未満 | - | 0.004 | 未満 | - | 0.004 | 未満 | - | 0.004 | 未満 | - | 0.004 | 未満 | -
10 | ｼｱﾝ化物ｲｵﾝ及び塩化ｼｱﾝ | mg/L | 0.01 | 以下 | 0.001 | 未満 | 0.001 | 未満 | - | 0.001 | 未満 | - | 0.001 | 未満 | - | 0.001 | 未満 | - | 0.001 | 未満 | - | 0.001 | 未満 | - | 0.001 | 未満 | -
11 | 硝酸態窒素及び亜硝酸態窒素 | mg/L | 10 | 以下 | 0.3 |  | 0.3 |  | - | 0.3 |  | - | 0.3 |  | - | 0.3 |  | - | 0.2 |  | - | 0.2 |  | - | 0.2 |  | -
12 | フッ素及びその化合物 | mg/L | 0.8 | 以下 | 0.08 | 未満 | 0.08 | 未満 | - | 0.08 | 未満 | - | 0.08 | 未満 | - | 0.08 | 未満 | - | 0.08 | 未満 | - | 0.08 | 未満 | - | 0.08 | 未満 | -
13 | ホウ素及びその化合物 | mg/L | 1 | 以下 | 0.1 | 未満 | 0.1 | 未満 | - | 0.1 | 未満 | - | 0.1 | 未満 | - | 0.1 | 未満 | - | 0.1 | 未満 | - | 0.1 | 未満 | - | 0.1 | 未満 | -
14 | 四塩化炭素 | mg/L | 0.002 | 以下 | 0.0002 | 未満 | 0.0002 | 未満 | - | 0.0002 | 未満 | - | 0.0002 | 未満 | - | 0.0002 | 未満 | - | 0.0002 | 未満 | - | 0.0002 | 未満 | - | 0.0002 | 未満 | -
15 | 1,4-ジオキサン | mg/L | 0.05 | 以下 | 0.005 | 未満 | 0.005 | 未満 | - | 0.005 | 未満 | - | 0.005 | 未満 | - | 0.005 | 未満 | - | 0.005 | 未満 | - | 0.005 | 未満 | - | 0.005 | 未満 | -
16 | ｼｽ-1,2-ｼﾞｸﾛﾛｴﾁﾚﾝ 及びﾄﾗﾝｽ-1,2-ｼﾞｸﾛﾛｴﾁﾚﾝ | mg/L | 0.04 | 以下 | 0.001 | 未満 | 0.001 | 未満 | - | 0.001 | 未満 | - | 0.001 | 未満 | - | 0.001 | 未満 | - | 0.001 | 未満 | - | 0.001 | 未満 | - | 0.001 | 未満 | -
17 | ジクロロメタン | mg/L | 0.02 | 以下 | 0.001 | 未満 | 0.001 | 未満 | - | 0.001 | 未満 | - | 0.001 | 未満 | - | 0.001 | 未満 | - | 0.001 | 未満 | - | 0.001 | 未満 | - | 0.001 | 未満 | -
18 | テトラクロロエチレン | mg/L | 0.01 | 以下 | 0.001 | 未満 | 0.001 | 未満 | - | 0.001 | 未満 | - | 0.001 | 未満 | - | 0.001 | 未満 | - | 0.001 | 未満 | - | 0.001 | 未満 | - | 0.001 | 未満 | -
19 | トリクロロエチレン | mg/L | 0.01 | 以下 | 0.001 | 未満 | 0.001 | 未満 | - | 0.001 | 未満 | - | 0.001 | 未満 | - | 0.001 | 未満 | - | 0.001 | 未満 | - | 0.001 | 未満 | - | 0.001 | 未満 | -
20 | ベンゼン | mg/L | 0.01 | 以下 | 0.001 | 未満 | 0.001 | 未満 | - | 0.001 | 未満 | - | 0.001 | 未満 | - | 0.001 | 未満 | - | 0.001 | 未満 | - | 0.001 | 未満 | - | 0.001 | 未満 | -
21 | 塩素酸 | mg/L | 0.6 | 以下 | - |  | - |  | - | - |  | - |  |  | - |  |  | - |  |  | - |  |  | - |  |  | -
22 | クロロ酢酸 | mg/L | 0.02 | 以下 | - |  | - |  | - | - |  | - |  |  | - |  |  | - |  |  | - |  |  | - |  |  | -
23 | クロロホルム | mg/L | 0.06 | 以下 | - |  | - |  | - | - |  | - |  |  | - |  |  | - |  |  | - |  |  | - |  |  | -
24 | ジクロロ酢酸 | mg/L | 0.03 | 以下 | - |  | - |  | - | - |  | - |  |  | - |  |  | - |  |  | - |  |  | - |  |  | -
25 | ジブロモクロロメタン | mg/L | 0.1 | 以下 | - |  | - |  | - | - |  | - |  |  | - |  |  | - |  |  | - |  |  | - |  |  | -
26 | 臭素酸 | mg/L | 0.01 | 以下 | - |  | - |  | - | - |  | - |  |  | - |  |  | - |  |  | - |  |  | - |  |  | -
27 | 総トリハロメタン | mg/L | 0.1 | 以下 | - |  | - |  | - | - |  | - |  |  | - |  |  | - |  |  | - |  |  | - |  |  | -
28 | トリクロロ酢酸 | mg/L | 0.03 | 以下 | - |  | - |  | - | - |  | - |  |  | - |  |  | - |  |  | - |  |  | - |  |  | -
29 | ブロモジクロロメタン | mg/L | 0.03 | 以下 | - |  | - |  | - | - |  | - |  |  | - |  |  | - |  |  | - |  |  | - |  |  | -
30 | ブロモホルム | mg/L | 0.09 | 以下 | - |  | - |  | - | - |  | - |  |  | - |  |  | - |  |  | - |  |  | - |  |  | -
31 | ホルムアルデヒド | mg/L | 0.08 | 以下 | - |  | - |  | - | - |  | - |  |  | - |  |  | - |  |  | - |  |  | - |  |  | -
32 | 亜鉛及びその化合物 | mg/L | 1 | 以下 | 0.01 | 未満 | 0.01 | 未満 | - | 0.01 | 未満 | - | 0.01 | 未満 | - | 0.01 | 未満 | - | 0.01 | 未満 | - | 0.01 | 未満 | - | 0.01 | 未満 | -
33 | アルミニウム及びその化合物 | mg/L | 0.2 | 以下 | 0.01 | 未満 | 0.01 | 未満 | - | 0.01 |  | - | 0.01 | 未満 | - | 0.01 | 未満 | - | 0.01 | 未満 | - | 0.01 | 未満 | - | 0.01 | 未満 | -
34 | 鉄及びその化合物 | mg/L | 0.3 | 以下 | 0.03 | 未満 | 0.03 | 未満 | - | 0.03 | 未満 | - | 0.03 | 未満 | - | 0.03 | 未満 | - | 0.03 | 未満 | - | 0.03 | 未満 | - | 0.03 | 未満 | -
35 | 銅及びその化合物 | mg/L | 1 | 以下 | 0.01 | 未満 | 0.01 | 未満 | - | 0.01 | 未満 | - | 0.01 | 未満 | - | 0.01 | 未満 | - | 0.01 | 未満 | - | 0.01 | 未満 | - | 0.01 | 未満 | -
36 | ナトリウム及びその化合物 | mg/L | 200 | 以下 | 6.4 |  | 6.8 |  | - | 6.3 |  | - | 7.1 |  | - | 6.5 |  | - | 6.7 |  | - | 6.1 |  | - | 6.4 |  | -
37 | マンガン及びその化合物 | mg/L | 0.05 | 以下 | 0.001 | 未満 | 0.001 | 未満 | - | 0.001 | 未満 | - | 0.001 | 未満 | - | 0.001 | 未満 | - | 0.001 | 未満 | - | 0.001 | 未満 | - | 0.001 | 未満 | -
38 | 塩化物イオン | mg/L | 200 | 以下 | 9.2 |  | 9.4 |  | - | 9 |  | - | 9.7 |  | - | 8.9 |  | - | 9.5 |  | - | 8.6 |  | - | 9 |  | -
39 | カルシウム，マグネシウム等（硬度） | mg/L | 300 | 以下 | 13 |  | 14 |  | - | 13 |  | - | 14 |  | - | 13 |  | - | 14 |  | - | 13 |  | - | 12 |  | -
40 | 蒸発残留物 | mg/L | 500 | 以下 | 44 |  | 42 |  | - | 57 |  | - | 58 |  | - | 55 |  | - | 47 |  | - | 59 |  | - | 56 |  | -
41 | 陰イオン界面活性剤 | mg/L | 0.2 | 以下 | 0.02 | 未満 | 0.02 | 未満 | - | 0.02 | 未満 | - | 0.02 | 未満 | - | 0.02 | 未満 | - | 0.02 | 未満 | - | 0.02 | 未満 | - | 0.02 | 未満 | -
42 | ジェオスミン | mg/L | 1e-05 | 以下 | 1e-06 | 未満 | 1e-06 | 未満 | - | 1e-06 | 未満 | - | 1e-06 | 未満 | - | 1e-06 | 未満 | - | 1e-06 | 未満 | - | 1e-06 | 未満 | - | 1e-06 | 未満 | -
43 | 2-メチルイソボルネオール | mg/L | 1e-05 | 以下 | 1e-06 | 未満 | 1e-06 | 未満 | - | 1e-06 | 未満 | - | 1e-06 | 未満 | - | 1e-06 | 未満 | - | 1e-06 | 未満 | - | 1e-06 | 未満 | - | 1e-06 | 未満 | -
44 | 非イオン界面活性剤 | mg/L | 0.02 | 以下 | 0.002 | 未満 | 0.002 | 未満 | - | 0.002 | 未満 | - | 0.002 | 未満 | - | 0.002 | 未満 | - | 0.002 | 未満 | - | 0.002 | 未満 | - | 0.002 | 未満 | -
45 | フェノール類 | mg/L | 0.005 | 以下 | 0.0005 | 未満 | 0.0005 | 未満 | - | 0.0005 | 未満 | - | 0.0005 | 未満 | - | 0.0005 | 未満 | - | 0.0005 | 未満 | - | 0.0005 | 未満 | - | 0.0005 | 未満 | -
46 | 有機物(全有機炭素(TOC)の量) | mg/L | 3 | 以下 | 0.3 | 未満 | 0.3 | 未満 | - | 0.3 | 未満 | - | 0.3 | 未満 | - | 0.3 | 未満 | - | 0.3 | 未満 | - | 0.3 | 未満 | - | 0.3 | 未満 | -
47 | pH値 | pH | 5.8以上8.6以下 |  | 6.5 |  | 6.4 |  | - | 6.5 |  | - | 6.4 |  | - | 6.5 |  | - | 6.5 |  | - | 6.5 |  | - | 6.4 |  | -
48 | 味 | - | 異常でないこと |  | - |  | - |  | - | - |  | - |  |  | - |  |  | - |  |  | - |  |  | - |  |  | -
49 | 臭気 | - | 異常でないこと |  | 異常なし |  | 異常なし |  | - | 異常なし |  | - | 異常なし |  | - | 異常なし |  | - | 異常なし |  | - | 異常なし |  | - | 異常なし |  | -
50 | 色度 | 度 | 5 | 以下 | 0.5 | 未満 | 0.5 | 未満 | - | 0.5 | 未満 | - | 0.5 | 未満 | - | 0.5 | 未満 | - | 0.5 | 未満 | - | 0.5 | 未満 | - | 0.5 | 未満 | -
51 | 濁度 | 度 | 2 | 以下 | 0.1 | 未満 | 0.1 | 未満 | - | 0.1 | 未満 | - | 0.1 | 未満 | - | 0.1 | 未満 | - | 0.1 | 未満 | - | 0.1 | 未満 | - | 0.1 | 未満 | -
| ナトリウムイオン | mg/L | - |  |  |  | 6.8 |  | 7 | 6.3 |  | 6.9 | 7 |  | 7.2 | 6.5 |  |  | 6.7 |  | 6.4 | 6.1 |  | 6.5 | 6.4 |  | 6.8
| カリウムイオン | mg/L | - |  | 1 |  | 1.4 |  | 1 | 1 |  | 1 | 1 |  | 1.1 | 1.1 |  |  | 1.1 |  | 1.1 | 1.2 |  | 1 | 1.1 |  | 0.9
| カルシウムイオン | mg/L | - |  |  |  | 3.2 |  | 2.7 | 3.2 |  | 2.7 | 2.8 |  | 2.9 | 1.7 |  |  | 3.2 |  | 3.1 | 3.1 |  | 2.4 | 3 |  | 2.2
| マグネシウムイオン | mg/L |  |  |  |  | 1.3 |  | 1.1 | 1.2 |  | 1.2 | 1.2 |  | 1.2 | 0.8 |  |  | 1.4 |  | 1.2 | 1.2 |  | 1.1 | 11 |  | 0.9
| 塩素イオン | mg/L |  |  |  |  | 9.4 |  | 11 | 9 |  | 9.8 | 11 |  | 11 | 8.9 |  |  | 9.5 |  | 9.6 | 8.6 |  | 9.6 | 9 |  | 9.6
| 炭酸水素イオン | mg/L |  |  | 15 |  | 14 |  | 13 | 14 |  | 15 | 17 |  | 21 | 21 |  |  | 21 |  | 17 | 16 |  | 18 | 17 |  | 15
| 硫酸イオン | mg/L |  |  | 3.3 |  | 3 |  | 2.6 | 3.2 |  | 2.9 | 2.6 |  | 2.5 | 2.9 |  |  | 2.6 |  | 2.5 | 3.1 |  | 2.8 | 2.6 |  | 2.3
| 硝酸イオン | mg/L |  |  |  |  | 1.5 |  | 1.3 | 1.4 |  | 1.3 | 1.3 |  | 1.2 | 1.1 |  |  | 1.1 |  | 1.1 | 1.1 |  | 1 | 1 |  | 0.8
| 電気伝導率（EC) | mS/m | - |  | 6.9 |  | 6.9 |  |  | 6.7 |  |  | 6.8 |  | 9.2 | 6.8 |  |  | 6.8 |  | 6.7 | 6.9 |  | 6.8 | 6.6 |  | 6.4
Note on H63: 令和3年7月に追加報告 エクセルデータ
Note on L63: 令和3年7月に追加報告 エクセルデータ
Note on H65: 令和3年7月に追加報告
Note on L65: 令和3年7月に追加報告
Note on H66: 令和3年7月に追加報告
Note on L66: 令和3年7月に追加報告
Note on H67: 令和3年7月に追加報告 エクセルデータ
Note on L67: 令和3年7月に追加報告 エクセルデータ
Note on H70: 令和3年7月に追加報告
Note on L70: 令和3年7月に追加報告

## ②採石場入口
②臂曲採石場入口
| 高度 約324m |  | 年度（和暦） |  | H30 | R01 |  | R01 | R02 |  | R02 | R03 |  | R03 | R04 |  | R04 | R05 |  | R05 | R06 |  | R06 | R07 |  | R07
|  |  | 年度（西暦） |  | 2018 | 2019 |  | 2019 | 2020 |  | 2020 | 2021 |  | 2021 | 2022 |  | 2022 | 2023 |  | 2023 | 2024 |  | 2024 | 2025 |  | 2025
|  |  | 採水年月日 |  |  | R1.5.27 |  | 2019-11-12 | 2020-06-11 |  | 2020-11-17 | 2021-06-08 |  | 2021-11-18 | 2022-06-22 |  |  | 2023-06-08 |  | 2023-11-14 | 2024-06-11 |  | 2024-11-07 | 2025-06-12 |  | 2025-12-27
|  |  | 採水時間 |  |  | 9:36 |  | 10:27 | 10:30 |  | 10:38 | 8:58 |  | 9:22 | 9:35 |  |  | 11:19 |  | 10:50 | 10:00 |  | 9:48 | 8:50 |  | 9:00
|  |  | 天候（前日） |  |  | 晴れ |  |  | 晴れ |  |  | 曇り |  | 雨のち晴れ | 晴れ |  |  | 晴れ |  |  | 曇り |  |  | 曇り
| 39：水質基準39項目 |  | 天候（当日） |  |  | 晴れ |  |  | 雨 |  |  | 曇り |  | 曇り | 晴れ |  |  | 晴れ |  |  | 曇り |  |  | 曇り
| 濃：濃度報告書 |  | 気温 | ℃ |  | 24 |  |  | 24 |  |  | 19 |  |  | 23 |  |  | 25.5 |  |  | 21 |  |  | 18
| ヘ：ヘキサダイヤグラム |  | 水温 | ℃ |  | 9.2 |  |  | 9.7 |  |  | 8.9 |  | 9.5 | 9.4 |  |  | 8.5 |  |  | 10 |  |  | 9.8
|  |  | 調査内容 |  | 39・濃・ヘ | 39・濃・ヘ |  | 濃・ヘ | 39・濃・ヘ |  | 濃・ヘ | 39・濃・ヘ |  | 濃・ヘ | 39・濃・ヘ |  | 濃・ヘ | 39・濃・ヘ |  | 濃・ヘ | 39・濃・ヘ |  | 濃・ヘ | 39・濃・ヘ |  | 濃・ヘ
| 検査項目 | 単位 | 基準値 |  | 検査結果 | 検査結果 |  | 検査結果 | 検査結果 |  | 検査結果 | 検査結果 |  | 検査結果 | 検査結果 |  | 検査結果 | 検査結果 |  | 検査結果 | 検査結果 |  | 検査結果 | 検査結果 |  | 検査結果
1 | 一般細菌 | CFU/mL | 100 | 以下 |  | 0 |  | - | 4 |  | - | 0 |  | - | 0 |  | - | 0 |  | - | 1 |  | - | 2 |  | -
2 | 大腸菌 | - | 検出されないこと |  |  | 検出せず |  | - | 検出せず |  | - | 検出せず |  | - | 検出せず |  | - | 検出せず |  | - | 検出せず |  | - | 検出せず |  | -
3 | カドミウム及びその化合物 | mg/L | 0.003 | 以下 |  | 0.0003 | 未満 | - | 0.0003 | 未満 | - | 0.0003 | 未満 | - | 0.0003 | 未満 | - | 0.0003 | 未満 | - | 0.0003 | 未満 | - | 0.0003 | 未満 | -
4 | 水銀及びその化合物 | mg/L | 0.0005 | 以下 |  | 5e-05 | 未満 | - | 5e-05 | 未満 | - | 5e-05 | 未満 | - | 5e-05 | 未満 | - | 5e-05 | 未満 | - | 5e-05 | 未満 | - | 5e-05 | 未満 | -
5 | セレン及びその化合物 | mg/L | 0.01 | 以下 |  | 0.001 | 未満 | - | 0.001 | 未満 | - | 0.001 | 未満 | - | 0.001 | 未満 | - | 0.001 | 未満 | - | 0.001 | 未満 | - | 0.001 | 未満 | -
6 | 鉛及びその化合物 | mg/L | 0.01 | 以下 |  | 0.001 | 未満 | - | 0.001 | 未満 | - | 0.001 | 未満 | - | 0.001 | 未満 | - | 0.001 | 未満 | - | 0.001 | 未満 | - | 0.001 | 未満 | -
7 | ヒ素及びその化合物 | mg/L | 0.01 | 以下 |  | 0.001 | 未満 | - | 0.001 | 未満 | - | 0.001 | 未満 | - | 0.001 | 未満 | - | 0.001 | 未満 | - | 0.001 | 未満 | - | 0.001 | 未満 | -
8 | 六価クロム化合物 | mg/L | 0.05 | 以下 |  | 0.005 | 未満 | - | 0.005 | 未満 | - | 0.002 | 未満 | - | 0.002 | 未満 | - | 0.002 | 未満 | - | 0.002 | 未満 | - | 0.002 | 未満 | -
9 | 亜硝酸態窒素 | mg/L | 0.04 | 以下 |  | 0.004 | 未満 | - | 0.004 | 未満 | - | 0.004 | 未満 | - | 0.004 | 未満 | - | 0.004 | 未満 | - | 0.004 | 未満 | - | 0.004 | 未満 | -
10 | ｼｱﾝ化物ｲｵﾝ及び塩化ｼｱﾝ | mg/L | 0.01 | 以下 |  | 0.001 | 未満 | - | 0.001 | 未満 | - | 0.001 | 未満 | - | 0.001 | 未満 | - | 0.001 | 未満 | - | 0.001 | 未満 | - | 0.001 | 未満 | -
11 | 硝酸態窒素及び亜硝酸態窒素 | mg/L | 10 | 以下 |  | 0.3 |  | - | 0.3 |  | - | 0.3 |  | - | 0.3 |  | - | 0.3 |  | - | 0.3 |  | - | 0.3 |  | -
12 | フッ素及びその化合物 | mg/L | 0.8 | 以下 |  | 0.08 | 未満 | - | 0.08 | 未満 | - | 0.08 | 未満 | - | 0.08 | 未満 | - | 0.08 | 未満 | - | 0.08 | 未満 | - | 0.08 | 未満 | -
13 | ホウ素及びその化合物 | mg/L | 1 | 以下 |  | 0.1 | 未満 | - | 0.1 | 未満 | - | 0.1 | 未満 | - | 0.1 | 未満 | - | 0.1 | 未満 | - | 0.1 | 未満 | - | 0.1 | 未満 | -
14 | 四塩化炭素 | mg/L | 0.002 | 以下 |  | 0.0002 | 未満 | - | 0.0002 | 未満 | - | 0.0002 | 未満 | - | 0.0002 | 未満 | - | 0.0002 | 未満 | - | 0.0002 | 未満 | - | 0.0002 | 未満 | -
15 | 1,4-ジオキサン | mg/L | 0.05 | 以下 |  | 0.005 | 未満 | - | 0.005 | 未満 | - | 0.005 | 未満 | - | 0.005 | 未満 | - | 0.005 | 未満 | - | 0.005 | 未満 | - | 0.005 | 未満 | -
16 | ｼｽ-1,2-ｼﾞｸﾛﾛｴﾁﾚﾝ 及びﾄﾗﾝｽ-1,2-ｼﾞｸﾛﾛｴﾁﾚﾝ | mg/L | 0.04 | 以下 |  | 0.001 | 未満 | - | 0.001 | 未満 | - | 0.001 | 未満 | - | 0.001 | 未満 | - | 0.001 | 未満 | - | 0.001 | 未満 | - | 0.001 | 未満 | -
17 | ジクロロメタン | mg/L | 0.02 | 以下 |  | 0.001 | 未満 | - | 0.001 | 未満 | - | 0.001 | 未満 | - | 0.001 | 未満 | - | 0.001 | 未満 | - | 0.001 | 未満 | - | 0.001 | 未満 | -
18 | テトラクロロエチレン | mg/L | 0.01 | 以下 |  | 0.001 | 未満 | - | 0.001 | 未満 | - | 0.001 | 未満 | - | 0.001 | 未満 | - | 0.001 | 未満 | - | 0.001 | 未満 | - | 0.001 | 未満 | -
19 | トリクロロエチレン | mg/L | 0.01 | 以下 |  | 0.001 | 未満 | - | 0.001 | 未満 | - | 0.001 | 未満 | - | 0.001 | 未満 | - | 0.001 | 未満 | - | 0.001 | 未満 | - | 0.001 | 未満 | -
20 | ベンゼン | mg/L | 0.01 | 以下 |  | 0.001 | 未満 | - | 0.001 | 未満 | - | 0.001 | 未満 | - | 0.001 | 未満 | - | 0.001 | 未満 | - | 0.001 | 未満 | - | 0.001 | 未満 | -
21 | 塩素酸 | mg/L | 0.6 | 以下 | - | - |  | - | - |  | - |  |  | - |  |  | - |  |  | - |  |  | - |  |  | -
22 | クロロ酢酸 | mg/L | 0.02 | 以下 | - | - |  | - | - |  | - |  |  | - |  |  | - |  |  | - |  |  | - |  |  | -
23 | クロロホルム | mg/L | 0.06 | 以下 | - | - |  | - | - |  | - |  |  | - |  |  | - |  |  | - |  |  | - |  |  | -
24 | ジクロロ酢酸 | mg/L | 0.03 | 以下 | - | - |  | - | - |  | - |  |  | - |  |  | - |  |  | - |  |  | - |  |  | -
25 | ジブロモクロロメタン | mg/L | 0.1 | 以下 | - | - |  | - | - |  | - |  |  | - |  |  | - |  |  | - |  |  | - |  |  | -
26 | 臭素酸 | mg/L | 0.01 | 以下 | - | - |  | - | - |  | - |  |  | - |  |  | - |  |  | - |  |  | - |  |  | -
27 | 総トリハロメタン | mg/L | 0.1 | 以下 | - | - |  | - | - |  | - |  |  | - |  |  | - |  |  | - |  |  | - |  |  | -
28 | トリクロロ酢酸 | mg/L | 0.03 | 以下 | - | - |  | - | - |  | - |  |  | - |  |  | - |  |  | - |  |  | - |  |  | -
29 | ブロモジクロロメタン | mg/L | 0.03 | 以下 | - | - |  | - | - |  | - |  |  | - |  |  | - |  |  | - |  |  | - |  |  | -
30 | ブロモホルム | mg/L | 0.09 | 以下 | - | - |  | - | - |  | - |  |  | - |  |  | - |  |  | - |  |  | - |  |  | -
31 | ホルムアルデヒド | mg/L | 0.08 | 以下 | - | - |  | - | - |  | - |  |  | - |  |  | - |  |  | - |  |  | - |  |  | -
32 | 亜鉛及びその化合物 | mg/L | 1 | 以下 |  | 0.01 | 未満 | - | 0.01 | 未満 | - | 0.01 | 未満 | - | 0.01 | 未満 | - | 0.01 | 未満 | - | 0.01 | 未満 | - | 0.01 | 未満 | -
33 | アルミニウム及びその化合物 | mg/L | 0.2 | 以下 |  | 0.01 | 未満 | - | 0.01 | 未満 | - | 0.01 | 未満 | - | 0.01 | 未満 | - | 0.01 | 未満 | - | 0.01 | 未満 | - | 0.01 | 未満 | -
34 | 鉄及びその化合物 | mg/L | 0.3 | 以下 |  | 0.03 | 未満 | - | 0.03 | 未満 | - | 0.03 | 未満 | - | 0.03 | 未満 | - | 0.03 | 未満 | - | 0.03 | 未満 | - | 0.03 | 未満 | -
35 | 銅及びその化合物 | mg/L | 1 | 以下 |  | 0.01 | 未満 | - | 0.01 | 未満 | - | 0.01 | 未満 | - | 0.01 | 未満 | - | 0.01 | 未満 | - | 0.01 | 未満 | - | 0.01 | 未満 | -
36 | ナトリウム及びその化合物 | mg/L | 200 | 以下 |  | 7.6 |  | - | 7.7 |  | - | 7.6 |  | - | 7.8 |  | - | 7.4 |  | - | 6.9 |  | - | 6.7 |  | -
37 | マンガン及びその化合物 | mg/L | 0.05 | 以下 |  | 0.002 |  | - | 0.003 |  | - | 0.004 |  | - | 0.001 |  | - | 0.003 |  | - | 0.002 |  | - | 0.001 | 未満 | -
38 | 塩化物イオン | mg/L | 200 | 以下 |  | 10 |  | - | 9.6 |  | - | 10 |  | - | 9.4 |  | - | 9.6 |  | - | 9 |  | - | 9.4 |  | -
39 | カルシウム，マグネシウム等（硬度） | mg/L | 300 | 以下 |  | 17 |  | - | 17 |  | - | 16 |  | - | 18 |  | - | 16 |  | - | 17 |  | - | 14 |  | -
40 | 蒸発残留物 | mg/L | 500 | 以下 |  | 50 |  | - | 69 |  | - | 56 |  | - | 67 |  | - | 46 |  | - | 70 |  | - | 65 |  | -
41 | 陰イオン界面活性剤 | mg/L | 0.2 | 以下 |  | 0.02 | 未満 | - | 0.02 | 未満 | - | 0.02 | 未満 | - | 0.02 | 未満 | - | 0.02 | 未満 | - | 0.02 | 未満 | - | 0.02 | 未満 | -
42 | ジェオスミン | mg/L | 1e-05 | 以下 |  | 1e-06 | 未満 | - | 1e-06 | 未満 | - | 1e-06 | 未満 | - | 1e-06 | 未満 | - | 1e-06 | 未満 | - | 1e-06 | 未満 | - | 1e-06 | 未満 | -
43 | 2-メチルイソボルネオール | mg/L | 1e-05 | 以下 |  | 1e-06 | 未満 | - | 1e-06 | 未満 | - | 1e-06 | 未満 | - | 1e-06 | 未満 | - | 1e-06 | 未満 | - | 1e-06 | 未満 | - | 1e-06 | 未満 | -
44 | 非イオン界面活性剤 | mg/L | 0.02 | 以下 |  | 0.002 | 未満 | - | 0.002 | 未満 | - | 0.002 | 未満 | - | 0.002 | 未満 | - | 0.002 | 未満 | - | 0.002 | 未満 | - | 0.002 | 未満 | -
45 | フェノール類 | mg/L | 0.005 | 以下 |  | 0.0005 | 未満 | - | 0.0005 | 未満 | - | 0.0005 | 未満 | - | 0.0005 | 未満 | - | 0.0005 | 未満 | - | 0.0005 | 未満 | - | 0.0005 | 未満 | -
46 | 有機物(全有機炭素(TOC)の量) | mg/L | 3 | 以下 |  | 0.3 | 未満 | - | 0.3 | 未満 | - | 0.3 | 未満 | - | 0.3 | 未満 | - | 0.3 | 未満 | - | 0.3 | 未満 | - | 0.3 | 未満 | -
47 | pH値 | pH | 5.8以上8.6以下 |  |  | 5.9 |  | - | 6 |  | - | 6.1 |  | - | 6 |  | - | 6.1 |  | - | 6 |  | - | 6.2 |  | -
48 | 味 | - | 異常でないこと |  | - | - |  | - | - |  | - |  |  | - | - |  | - | - |  | - | - |  | - |  |  | -
49 | 臭気 | - | 異常でないこと |  |  | 異常なし |  | - | 異常なし |  | - | 異常なし |  | - | 異常なし |  | - | 異常なし |  | - | 異常なし |  | - | 異常なし |  | -
50 | 色度 | 度 | 5 | 以下 |  | 0.5 | 未満 | - | 0.5 | 未満 | - | 0.5 | 未満 | - | 0.5 | 未満 | - | 0.5 | 未満 | - | 0.5 | 未満 | - | 0.5 | 未満 | -
51 | 濁度 | 度 | 2 | 以下 |  | 0.1 | 未満 | - | 0.1 | 未満 | - | 0.1 | 未満 | - | 0.1 | 未満 | - | 0.1 | 未満 | - | 0.1 | 未満 | - | 0.1 | 未満 | -
| ナトリウムイオン | mg/L | - |  |  | 7.6 |  | 8.9 | 7.7 |  | 8.1 | 7.8 |  | 8.8 | 7.8 |  |  | 7.4 |  | 7.9 | 6.9 |  | 7.6 | 6.7 |  | 7.9
| カリウムイオン | mg/L | - |  |  | 1.5 |  | 1.2 | 1.2 |  | 1.2 | 1.2 |  | 1.2 | 1.3 |  |  | 1.3 |  | 1.3 | 1.4 |  | 1.1 | 1.2 |  | 1.2
| カルシウムイオン | mg/L | - |  |  | 4.1 |  | 3.9 | 4.1 |  | 3.8 | 3.3 |  | 3.9 | 2.6 |  |  | 3.8 |  | 4.3 | 4 |  | 3.4 | 3.6 |  | 3.4
| マグネシウムイオン | mg/L |  |  |  | 1.6 |  | 1.7 | 1.7 |  | 1.6 | 1.4 |  | 1.7 | 1.2 |  |  | 1.7 |  | 1.8 | 1.6 |  | 1.6 | 1.3 |  | 1.4
| 塩素イオン | mg/L |  |  |  | 10 |  | 12 | 9.6 |  | 9.9 | 11 |  | 13 | 9.4 |  |  | 9.6 |  | 11 | 9 |  | 9.2 | 9.4 |  | 9.9
| 炭酸水素イオン | mg/L |  |  |  | 15 |  | 17 | 18 |  | 20 | 22 |  | 21 | 24 |  |  | 22 |  | 22 | 22 |  | 22 | 19 |  | 20
| 硫酸イオン | mg/L |  |  |  | 5.2 |  | 6.9 | 5.7 |  | 6.1 | 4.8 |  | 6.6 | 4.9 |  |  | 4.3 |  | 6.2 | 5.8 |  | 5.9 | 4.8 |  | 5.4
| 硝酸イオン | mg/L |  |  |  | 1.5 |  | 1.5 | 1.4 |  | 1.4 | 1.4 |  | 1.5 | 1.3 |  |  | 1.3 |  | 1.4 | 1.3 |  | 1.2 | 1.2 |  | 1.2
| 電気伝導率（EC) | mS/m | - |  |  | 8.1 |  |  | 8.1 |  |  | 7.6 |  | 8 | 8.3 |  |  | 7.6 |  | 8.8 | 8 |  | 7.8 | 7.5 |  | 8
Note on H63: 令和3年7月に追加報告 エクセルデータ
Note on L63: 令和3年7月に追加報告 エクセルデータ
Note on H65: 令和3年7月に追加報告
Note on L65: 令和3年7月に追加報告
Note on H66: 令和3年7月に追加報告
Note on L66: 令和3年7月に追加報告
Note on H67: 令和3年7月に追加報告 エクセルデータ
Note on L67: 令和3年7月に追加報告 エクセルデータ
Note on H70: 令和3年7月に追加報告
Note on L70: 令和3年7月に追加報告

## ③臂曲集落取水
③臂曲集落取水
| 高度 約225m |  | 年度（和暦） |  | H30 |  | R01 |  | R01 |  | R02 |  | R02 |  | R03 |  | R03 |  | R04 |  | R04 | R05 |  | R05 | R06 |  | R06 | R07 |  | R07
|  |  | 年度（西暦） |  | 2018 |  | 2019 |  | 2019 |  | 2020 |  | 2020 |  | 2021 |  | 2021 |  | 2022 |  | 2022 | 2023 |  | 2023 | 2024 |  | 2024 | 2025 |  | 2025
|  |  | 採水年月日 |  | 2018-10-23 |  | R1.5.27 |  | 2019-11-22 |  | 2020-06-11 |  | 2020-11-17 |  | 2021-06-08 |  | 2021-11-18 |  | 2022-06-22 |  |  | 2023-06-08 |  | 2023-11-14 | 2024-06-11 |  | 2024-11-07 | 2025-06-12 |  | 2025-12-27
|  |  | 採水時間 |  | 14:00 |  | 9:50 |  | 10:45 |  | 10:50 |  | 10:51 |  | 9:45 |  | 9:54 |  | 11:00 |  |  | 12:40 |  | 11:20 | 10:18 |  | 10:00 | 9:50 |  | 9:30
|  |  | 天候（前日） |  | 晴れ |  | 晴れ |  |  |  | 晴れ |  |  |  | 曇り |  | 雨のち晴れ |  | 晴れ |  |  | 晴れ |  |  | 曇り |  |  | 曇り
| 39：水質基準39項目 |  | 天候（当日） |  | 晴れ |  | 晴れ |  |  |  | 雨 |  |  |  | 曇り |  | 曇り |  | 晴れ |  |  | 晴れ |  |  | 曇り |  |  | 曇り
| 濃：濃度報告書 |  | 気温 | ℃ | 20 |  | 26.9 |  |  |  | 23.5 |  |  |  | 18 |  |  |  | 24 |  |  | 25 |  |  | 19.5 |  |  | 18
| ヘ：ヘキサダイヤグラム |  | 水温 | ℃ | 10.5 |  | 8.8 |  |  |  | 10.4 |  |  |  | 9.4 |  | 9.3 |  | 8.2 |  |  | 8.6 |  |  | 9.3 |  |  | 9.8
|  |  | 調査内容 |  | 39・濃・ヘ |  | 39・濃・ヘ |  | 濃・ヘ |  | 39・濃・ヘ |  | 濃・ヘ |  | 39・濃・ヘ |  | 濃・ヘ |  | 39・濃・ヘ |  | 濃・ヘ | 39・濃・ヘ |  | 濃・ヘ | 39・濃・ヘ |  | 濃・ヘ | 39・濃・ヘ |  | 濃・ヘ
| 検査項目 | 単位 | 基準値 |  | 検査結果 |  | 検査結果 |  | 検査結果 |  | 検査結果 |  | 検査結果 |  | 検査結果 |  | 検査結果 |  | 検査結果 |  | 検査結果 | 検査結果 |  | 検査結果 | 検査結果 |  | 検査結果 | 検査結果 |  | 検査結果
1 | 一般細菌 | CFU/mL | 100 | 以下 | 0 |  | 0 |  | - |  | 0 |  | - |  | 0 |  | - |  | 2 |  | - | 0 |  | - | 0 |  | - | 1 |  | -
2 | 大腸菌 | - | 検出されないこと |  | 検出せず |  | 検出せず |  | - |  | 検出 |  | - |  | 検出せず |  | - |  | 検出せず |  | - | 検出せず |  | - | 検出せず |  | - | 検出せず |  | -
3 | カドミウム及びその化合物 | mg/L | 0.003 | 以下 | 0.0003 | 未満 | 0.0003 | 未満 | - | 未満 | 0.0003 | 未満 | - | 未満 | 0.0003 | 未満 | - | 未満 | 0.0003 | 未満 | - | 0.0003 | 未満 | - | 0.0003 | 未満 | - | 0.0003 | 未満 | -
4 | 水銀及びその化合物 | mg/L | 0.0005 | 以下 | 5e-05 | 未満 | 5e-05 | 未満 | - | 未満 | 5e-05 | 未満 | - | 未満 | 5e-05 | 未満 | - | 未満 | 5e-05 | 未満 | - | 5e-05 | 未満 | - | 5e-05 | 未満 | - | 5e-05 | 未満 | -
5 | セレン及びその化合物 | mg/L | 0.01 | 以下 | 0.001 | 未満 | 0.001 | 未満 | - | 未満 | 0.001 | 未満 | - | 未満 | 0.001 | 未満 | - | 未満 | 0.001 | 未満 | - | 0.001 | 未満 | - | 0.001 | 未満 | - | 0.001 | 未満 | -
6 | 鉛及びその化合物 | mg/L | 0.01 | 以下 | 0.001 | 未満 | 0.001 | 未満 | - | 未満 | 0.001 | 未満 | - | 未満 | 0.001 | 未満 | - | 未満 | 0.001 | 未満 | - | 0.001 | 未満 | - | 0.001 | 未満 | - | 0.001 | 未満 | -
7 | ヒ素及びその化合物 | mg/L | 0.01 | 以下 | 0.001 | 未満 | 0.001 | 未満 | - | 未満 | 0.001 | 未満 | - | 未満 | 0.001 | 未満 | - | 未満 | 0.001 | 未満 | - | 0.001 | 未満 | - | 0.001 | 未満 | - | 0.001 | 未満 | -
8 | 六価クロム化合物 | mg/L | 0.05 | 以下 | 0.005 | 未満 | 0.005 | 未満 | - | 未満 | 0.005 | 未満 | - | 未満 | 0.002 | 未満 | - | 未満 | 0.002 | 未満 | - | 0.002 | 未満 | - | 0.002 | 未満 | - | 0.002 | 未満 | -
9 | 亜硝酸態窒素 | mg/L | 0.04 | 以下 | 0.004 | 未満 | 0.004 | 未満 | - | 未満 | 0.004 | 未満 | - | 未満 | 0.004 | 未満 | - | 未満 | 0.004 | 未満 | - | 0.004 | 未満 | - | 0.004 | 未満 | - | 0.004 | 未満 | -
10 | ｼｱﾝ化物ｲｵﾝ及び塩化ｼｱﾝ | mg/L | 0.01 | 以下 | 0.001 | 未満 | 0.001 | 未満 | - | 未満 | 0.001 | 未満 | - | 未満 | 0.001 | 未満 | - | 未満 | 0.001 | 未満 | - | 0.001 | 未満 | - | 0.001 | 未満 | - | 0.001 | 未満 | -
11 | 硝酸態窒素及び亜硝酸態窒素 | mg/L | 10 | 以下 | 0.3 |  | 0.3 |  | - |  | 0.3 |  | - |  | 0.3 |  | - |  | 0.3 |  | - | 0.3 |  | - | 0.3 |  | - | 0.3 |  | -
12 | フッ素及びその化合物 | mg/L | 0.8 | 以下 | 0.08 | 未満 | 0.08 | 未満 | - | 未満 | 0.08 | 未満 | - | 未満 | 0.08 | 未満 | - | 未満 | 0.08 | 未満 | - | 0.08 | 未満 | - | 0.08 | 未満 | - | 0.08 | 未満 | -
13 | ホウ素及びその化合物 | mg/L | 1 | 以下 | 0.1 | 未満 | 0.1 | 未満 | - | 未満 | 0.1 | 未満 | - | 未満 | 0.1 | 未満 | - | 未満 | 0.1 | 未満 | - | 0.1 | 未満 | - | 0.1 | 未満 | - | 0.1 | 未満 | -
14 | 四塩化炭素 | mg/L | 0.002 | 以下 | 0.0002 | 未満 | 0.0002 | 未満 | - | 未満 | 0.0002 | 未満 | - | 未満 | 0.0002 | 未満 | - | 未満 | 0.0002 | 未満 | - | 0.0002 | 未満 | - | 0.0002 | 未満 | - | 0.0002 | 未満 | -
15 | 1,4-ジオキサン | mg/L | 0.05 | 以下 | 0.005 | 未満 | 0.005 | 未満 | - | 未満 | 0.005 | 未満 | - | 未満 | 0.005 | 未満 | - | 未満 | 0.005 | 未満 | - | 0.005 | 未満 | - | 0.005 | 未満 | - | 0.005 | 未満 | -
16 | ｼｽ-1,2-ｼﾞｸﾛﾛｴﾁﾚﾝ 及びﾄﾗﾝｽ-1,2-ｼﾞｸﾛﾛｴﾁﾚﾝ | mg/L | 0.04 | 以下 | 0.001 | 未満 | 0.001 | 未満 | - | 未満 | 0.001 | 未満 | - | 未満 | 0.001 | 未満 | - | 未満 | 0.001 | 未満 | - | 0.001 | 未満 | - | 0.001 | 未満 | - | 0.001 | 未満 | -
17 | ジクロロメタン | mg/L | 0.02 | 以下 | 0.001 | 未満 | 0.001 | 未満 | - | 未満 | 0.001 | 未満 | - | 未満 | 0.001 | 未満 | - | 未満 | 0.001 | 未満 | - | 0.001 | 未満 | - | 0.001 | 未満 | - | 0.001 | 未満 | -
18 | テトラクロロエチレン | mg/L | 0.01 | 以下 | 0.001 | 未満 | 0.001 | 未満 | - | 未満 | 0.001 | 未満 | - | 未満 | 0.001 | 未満 | - | 未満 | 0.001 | 未満 | - | 0.001 | 未満 | - | 0.001 | 未満 | - | 0.001 | 未満 | -
19 | トリクロロエチレン | mg/L | 0.01 | 以下 | 0.001 | 未満 | 0.001 | 未満 | - | 未満 | 0.001 | 未満 | - | 未満 | 0.001 | 未満 | - | 未満 | 0.001 | 未満 | - | 0.001 | 未満 | - | 0.001 | 未満 | - | 0.001 | 未満 | -
20 | ベンゼン | mg/L | 0.01 | 以下 | 0.001 | 未満 | 0.001 | 未満 | - | 未満 | 0.001 | 未満 | - | 未満 | 0.001 | 未満 | - | 未満 | 0.001 | 未満 | - | 0.001 | 未満 | - | 0.001 | 未満 | - | 0.001 | 未満 | -
21 | 塩素酸 | mg/L | 0.6 | 以下 | - |  | - |  | - |  | - |  | - |  |  |  | - |  |  |  | - |  |  | - |  |  | - |  |  | -
22 | クロロ酢酸 | mg/L | 0.02 | 以下 | - |  | - |  | - |  | - |  | - |  |  |  | - |  |  |  | - |  |  | - |  |  | - |  |  | -
23 | クロロホルム | mg/L | 0.06 | 以下 | - |  | - |  | - |  | - |  | - |  |  |  | - |  |  |  | - |  |  | - |  |  | - |  |  | -
24 | ジクロロ酢酸 | mg/L | 0.03 | 以下 | - |  | - |  | - |  | - |  | - |  |  |  | - |  |  |  | - |  |  | - |  |  | - |  |  | -
25 | ジブロモクロロメタン | mg/L | 0.1 | 以下 | - |  | - |  | - |  | - |  | - |  |  |  | - |  |  |  | - |  |  | - |  |  | - |  |  | -
26 | 臭素酸 | mg/L | 0.01 | 以下 | - |  | - |  | - |  | - |  | - |  |  |  | - |  |  |  | - |  |  | - |  |  | - |  |  | -
27 | 総トリハロメタン | mg/L | 0.1 | 以下 | - |  | - |  | - |  | - |  | - |  |  |  | - |  |  |  | - |  |  | - |  |  | - |  |  | -
28 | トリクロロ酢酸 | mg/L | 0.03 | 以下 | - |  | - |  | - |  | - |  | - |  |  |  | - |  |  |  | - |  |  | - |  |  | - |  |  | -
29 | ブロモジクロロメタン | mg/L | 0.03 | 以下 | - |  | - |  | - |  | - |  | - |  |  |  | - |  |  |  | - |  |  | - |  |  | - |  |  | -
30 | ブロモホルム | mg/L | 0.09 | 以下 | - |  | - |  | - |  | - |  | - |  |  |  | - |  |  |  | - |  |  | - |  |  | - |  |  | -
31 | ホルムアルデヒド | mg/L | 0.08 | 以下 | - |  | - |  | - |  | - |  | - |  |  |  | - |  |  |  | - |  |  | - |  |  | - |  |  | -
32 | 亜鉛及びその化合物 | mg/L | 1 | 以下 | 0.01 | 未満 | 0.01 | 未満 | - | 未満 | 0.01 | 未満 | - | 未満 | 0.01 | 未満 | - | 未満 | 0.01 | 未満 | - | 0.01 | 未満 | - | 0.01 | 未満 | - | 0.01 | 未満 | -
33 | アルミニウム及びその化合物 | mg/L | 0.2 | 以下 | 0.01 | 未満 | 0.01 | 未満 | - |  | 0.01 | 未満 | - |  | 0.01 | 未満 | - | 未満 | 0.01 | 未満 | - | 0.01 | 未満 | - | 0.01 | 未満 | - | 0.01 | 未満 | -
34 | 鉄及びその化合物 | mg/L | 0.3 | 以下 | 0.03 | 未満 | 0.03 | 未満 | - | 未満 | 0.03 | 未満 | - | 未満 | 0.03 | 未満 | - | 未満 | 0.03 | 未満 | - | 0.03 | 未満 | - | 0.03 | 未満 | - | 0.03 | 未満 | -
35 | 銅及びその化合物 | mg/L | 1 | 以下 | 0.01 | 未満 | 0.01 | 未満 | - | 未満 | 0.01 | 未満 | - | 未満 | 0.01 | 未満 | - | 未満 | 0.01 | 未満 | - | 0.01 | 未満 | - | 0.01 | 未満 | - | 0.01 | 未満 | -
36 | ナトリウム及びその化合物 | mg/L | 200 | 以下 | 7.5 |  | 7.7 |  | - |  | 7.4 |  | - |  | 8 |  | - |  | 7.2 |  | - | 7.4 |  | - | 6.9 |  | - | 7.1 |  | -
37 | マンガン及びその化合物 | mg/L | 0.05 | 以下 | 0.001 | 未満 | 0.001 | 未満 | - | 未満 | 0.001 | 未満 | - | 未満 | 0.001 | 未満 | - | 未満 | 0.001 | 未満 | - | 0.001 | 未満 | - | 0.001 | 未満 | - | 0.001 | 未満 | -
38 | 塩化物イオン | mg/L | 200 | 以下 | 11 |  | 11 |  | - |  | 11 |  | - |  | 12 |  | - |  | 11 |  | - | 11 |  | - | 11 |  | - | 11 |  | -
39 | カルシウム，マグネシウム等（硬度） | mg/L | 300 | 以下 | 15 |  | 15 |  | - |  | 15 |  | - |  | 15 |  | - |  | 14 |  | - | 14 |  | - | 14 |  | - | 13 |  | -
40 | 蒸発残留物 | mg/L | 500 | 以下 | 45 |  | 50 |  | - |  | 62 |  | - |  | 65 |  | - |  | 65 |  | - | 58 |  | - | 55 |  | - | 61 |  | -
41 | 陰イオン界面活性剤 | mg/L | 0.2 | 以下 | 0.02 | 未満 | 0.02 | 未満 | - | 未満 | 0.02 | 未満 | - | 未満 | 0.02 | 未満 | - | 未満 | 0.02 | 未満 | - | 0.02 | 未満 | - | 0.02 | 未満 | - | 0.02 | 未満 | -
42 | ジェオスミン | mg/L | 1e-05 | 以下 | 1e-06 | 未満 | 1e-06 | 未満 | - | 未満 | 1e-06 | 未満 | - | 未満 | 1e-06 | 未満 | - | 未満 | 1e-06 | 未満 | - | 1e-06 | 未満 | - | 1e-06 | 未満 | - | 1e-06 | 未満 | -
43 | 2-メチルイソボルネオール | mg/L | 1e-05 | 以下 | 1e-06 | 未満 | 1e-06 | 未満 | - | 未満 | 1e-06 | 未満 | - | 未満 | 1e-06 | 未満 | - | 未満 | 1e-06 | 未満 | - | 1e-06 | 未満 | - | 1e-06 | 未満 | - | 1e-06 | 未満 | -
44 | 非イオン界面活性剤 | mg/L | 0.02 | 以下 | 0.002 | 未満 | 0.002 | 未満 | - | 未満 | 0.002 | 未満 | - | 未満 | 0.002 | 未満 | - | 未満 | 0.002 | 未満 | - | 0.002 | 未満 | - | 0.002 | 未満 | - | 0.002 | 未満 | -
45 | フェノール類 | mg/L | 0.005 | 以下 | 0.0005 | 未満 | 0.0005 | 未満 | - | 未満 | 0.0005 | 未満 | - | 未満 | 0.0005 | 未満 | - | 未満 | 0.0005 | 未満 | - | 0.0005 | 未満 | - | 0.0005 | 未満 | - | 0.0005 | 未満 | -
46 | 有機物(全有機炭素(TOC)の量) | mg/L | 3 | 以下 | 0.3 | 未満 | 0.3 | 未満 | - | 未満 | 0.3 | 未満 | - | 未満 | 0.3 | 未満 | - | 未満 | 0.3 | 未満 | - | 0.3 | 未満 | - | 0.3 | 未満 | - | 0.3 | 未満 | -
47 | pH値 | pH | 5.8以上8.6以下 |  | 6.6 |  | 6.6 |  | - |  | 6.6 |  | - |  | 6.7 |  | - |  | 6.7 |  | - | 6.7 |  | - | 6.7 |  | - | 0.1 |  | -
48 | 味 | - | 異常でないこと |  | - |  | - |  | - |  | - |  | - |  |  |  | - |  | - |  | - | - |  | - | - |  | - |  |  | -
49 | 臭気 | - | 異常でないこと |  | 異常なし |  | 異常なし |  | - |  | 異常なし |  | - |  | 異常なし |  | - |  | 異常なし |  | - | 異常なし |  | - | 異常なし |  | - | 異常なし |  | -
50 | 色度 | 度 | 5 | 以下 | 0.5 | 未満 | 0.5 | 未満 | - | 未満 | 0.5 | 未満 | - | 未満 | 0.5 | 未満 | - | 未満 | 0.5 | 未満 | - | 0.5 | 未満 | - | 0.5 | 未満 | - | 0.5 | 未満 | -
51 | 濁度 | 度 | 2 | 以下 | 0.1 | 未満 | 0.1 | 未満 | - | 未満 | 0.1 | 未満 | - | 未満 | 0.1 | 未満 | - | 未満 | 0.1 | 未満 | - | 0.1 | 未満 | - | 0.1 | 未満 | - | 0.1 | 未満 | -
| ナトリウムイオン | mg/L | - |  |  |  | 7.7 |  | 8.1 |  | 7.4 |  | 7.8 |  | 7.9 |  | 8.6 |  | 7.2 |  |  | 7.4 |  | 7.5 | 6.9 |  | 7.5 | 7.1 |  | 8
| カリウムイオン | mg/L | - |  | 1.1 |  | 1.5 |  | 1.1 |  | 1.1 |  | 1.1 |  | 1.1 |  | 1.2 |  | 1.2 |  |  | 1.1 |  | 1.2 | 1.3 |  | 1.1 | 1.2 |  | 1.1
| カルシウムイオン | mg/L | - |  |  |  | 3.7 |  | 3.3 |  | 3.6 |  | 3.4 |  | 3.1 |  | 3.5 |  | 2.2 |  |  | 3.4 |  | 3.7 | 3.5 |  | 3.1 | 3.4 |  | 3
| マグネシウムイオン | mg/L |  |  |  |  | 1.4 |  | 1.3 |  | 1.4 |  | 1.3 |  | 1.2 |  | 1.4 |  | 0.9 |  |  | 1.5 |  | 1.4 | 1.3 |  | 1.3 | 1.2 |  | 1.1
| 塩素イオン | mg/L |  |  |  |  | 11 |  | 13 |  | 11 |  | 11 |  | 12 |  | 13 |  | 11 |  |  | 11 |  | 11 | 11 |  | 10 | 11 |  | 11
| 炭酸水素イオン | mg/L |  |  | 16 |  | 15 |  | 15 |  | 16 |  | 16 |  | 20 |  | 22 |  | 23 |  |  | 22 |  | 23 | 20 |  | 20 | 18 |  | 21
| 硫酸イオン | mg/L |  |  | 3.4 |  | 3.4 |  | 3.3 |  | 3.3 |  | 3.4 |  | 3.2 |  | 3.1 |  | 3 |  |  | 2.8 |  | 2.9 | 3.1 |  | 3 | 3 |  | 2.8
| 硝酸イオン | mg/L |  |  |  |  | 1.5 |  | 1.8 |  | 1.4 |  | 1.5 |  | 1.4 |  | 1.7 |  | 1.2 |  |  | 1.2 |  | 1.6 | 1.2 |  | 1.3 | 1.3 |  | 1.5
| 電気伝導率（EC) | mS/m | - |  | 7.6 |  | 7.6 |  |  |  | 7.6 |  |  |  | 7.5 |  | 8.7 |  | 7.5 |  |  | 7.3 |  | 7.8 | 7.3 |  | 7.2 | 7.4 |  | 7.4
Note on H63: 令和3年7月に追加報告 エクセルデータ
Note on L63: 令和3年7月に追加報告 エクセルデータ
Note on H65: 令和3年7月に追加報告
Note on L65: 令和3年7月に追加報告
Note on H66: 令和3年7月に追加報告
Note on L66: 令和3年7月に追加報告
Note on H67: 令和3年7月に追加報告 エクセルデータ
Note on L67: 令和3年7月に追加報告 エクセルデータ
Note on H70: 令和3年7月に追加報告
Note on L70: 令和3年7月に追加報告

## ④白井水源
④白井水源 | [24 empty] | ※地域生活課上水道係による検査結果
| 高度 約211m |  | 年度（和暦） |  | H30 |  | R01 |  | R01 |  | R02 |  | R02 |  | R03 |  | R03 |  | R04 |  | R04 | R05 |  | R05 | R06 | R06 | R07 |  | R07
|  |  | 年度（西暦） |  | 2018 |  | 2019 |  | 2019 |  | 2020 |  | 2020 |  | 2021 |  | 2021 |  | 2022 |  | 2022 | 2023 |  | 2023 | 2024 | 2024 | 2025 |  | 2025
|  |  | 採水年月日 |  | 2018-11-12 |  | R1.5.27 |  | 2019-11-22 |  | 2020-06-11 |  | 2020-11-17 |  | 2021-06-08 |  | 2021-11-18 |  | 2022-06-22 |  |  | 2023-06-08 |  | 2023-11-14 | 2024-06-11 | 2024-11-07 | 2025-06-12 |  | 2025-11-27
|  |  | 採水時間 |  | 9:27 |  | 10:10 |  | 11:05 |  | 11:55 |  | 11:18 |  | 10:56 |  | 10:10 |  | 11:27 |  |  | 13:00 |  | 10:20 | 10:37 | 10:15 | 10:10 |  | 9:50
|  |  | 天候（前日） |  | 曇り |  | 晴れ |  |  |  | 晴れ |  |  |  | 晴れ |  | 雨のち晴れ |  | 晴れ |  |  | 晴れ |  |  | 曇り |  | 曇り
| 39：水質基準39項目 |  | 天候（当日） |  | 曇り |  | 晴れ |  |  |  | 雨 |  |  |  | 曇り |  | 曇り |  | 晴れ |  |  | 晴れ |  |  | 曇り |  | 曇り
| 濃：濃度報告書 |  | 気温 | ℃ | 12 |  | 25 |  |  |  | 21.4 |  |  |  | 18 |  |  |  | 24 |  |  | 26 |  |  | 20 |  | 17.5
| ヘ：ヘキサダイヤグラム |  | 水温 | ℃ | 9.3 |  | 9.3 |  |  |  | 9.5 |  |  |  | 9.3 |  | 9.3 |  | 8.6 |  |  | 8.8 |  |  | 9.3 |  | 10.2
|  |  | 調査内容 |  | 39・濃・ヘ |  | 39・濃・ヘ |  | 濃・ヘ |  | 39・濃・ヘ |  | 濃・ヘ |  | 39・濃・ヘ |  | 濃・ヘ |  | 39・濃・ヘ |  | 濃・ヘ | 39・濃・ヘ |  | 濃・ヘ | 39・濃・ヘ | 濃・ヘ | 39・濃・ヘ |  | 濃・ヘ
| 検査項目 | 単位 | 基準値 |  | 検査結果 |  | 検査結果 |  | 検査結果 |  | 検査結果 |  | 検査結果 |  | 検査結果 |  | 検査結果 |  | 検査結果 |  | 検査結果 | 検査結果 |  | 検査結果 | 検査結果 | 検査結果 | 検査結果 |  | 検査結果
1 | 一般細菌 | CFU/mL | 100 | 以下 | 0 |  | 0 |  | - |  | 0 |  | - |  | 0 |  | - |  | 0 |  | - | 0 |  | - | 0 | - | 1 |  | -
2 | 大腸菌 | - | 検出されないこと |  | 検出せず |  | 検出せず |  | - |  | 検出せず |  | - |  | 検出せず |  | - |  | 検出せず |  | - | 検出せず |  | - | 検出せず | - | 検出せず |  | -
3 | カドミウム及びその化合物 | mg/L | 0.003 | 以下 | 0.0003 | 未満 | 0.0003 | 未満 | - | 未満 | 0.0003 | 未満 | - | 未満 | 0.0003 | 未満 | - | 未満 | 0.0003 | 未満 | - | 0.0003 | 未満 | - | 0.0003 | - | 0.0003 | 未満 | -
4 | 水銀及びその化合物 | mg/L | 0.0005 | 以下 | 5e-05 | 未満 | 5e-05 | 未満 | - | 未満 | 5e-05 | 未満 | - | 未満 | 5e-05 | 未満 | - | 未満 | 5e-05 | 未満 | - | 5e-05 | 未満 | - | 5e-05 | - | 5e-05 | 未満 | -
5 | セレン及びその化合物 | mg/L | 0.01 | 以下 | 0.001 | 未満 | 0.001 | 未満 | - | 未満 | 0.001 | 未満 | - | 未満 | 0.001 | 未満 | - | 未満 | 0.001 | 未満 | - | 0.001 | 未満 | - | 0.001 | - | 0.001 | 未満 | -
6 | 鉛及びその化合物 | mg/L | 0.01 | 以下 | 0.001 | 未満 | 0.001 | 未満 | - | 未満 | 0.001 | 未満 | - | 未満 | 0.001 | 未満 | - | 未満 | 0.001 | 未満 | - | 0.001 | 未満 | - | 0.001 | - | 0.001 | 未満 | -
7 | ヒ素及びその化合物 | mg/L | 0.01 | 以下 | 0.001 | 未満 | 0.001 | 未満 | - | 未満 | 0.001 | 未満 | - | 未満 | 0.001 | 未満 | - | 未満 | 0.001 | 未満 | - | 0.001 | 未満 | - | 0.001 | - | 0.001 | 未満 | -
8 | 六価クロム化合物 | mg/L | 0.05 | 以下 | 0.005 | 未満 | 0.005 | 未満 | - | 未満 | 0.005 | 未満 | - | 未満 | 0.002 | 未満 | - | 未満 | 0.002 | 未満 | - | 0.002 | 未満 | - | 0.002 | - | 0.002 | 未満 | -
9 | 亜硝酸態窒素 | mg/L | 0.04 | 以下 | 0.004 | 未満 | 0.004 | 未満 | - | 未満 | 0.004 | 未満 | - | 未満 | 0.004 | 未満 | - | 未満 | 0.004 | 未満 | - | 0.004 | 未満 | - | 0.004 | - | 0.004 | 未満 | -
10 | ｼｱﾝ化物ｲｵﾝ及び塩化ｼｱﾝ | mg/L | 0.01 | 以下 | 0.001 | 未満 | 0.001 | 未満 | - | 未満 | 0.001 | 未満 | - | 未満 | 0.001 | 未満 | - | 未満 | 0.001 | 未満 | - | 0.001 | 未満 | - | 0.001 | - | 0.001 | 未満 | -
11 | 硝酸態窒素及び亜硝酸態窒素 | mg/L | 10 | 以下 | 0.3 |  | 0.3 |  | - |  | 0.3 |  | - |  | 0.2 |  | - |  | 0.2 |  | - | 0.2 |  | - | 0.2 | - | 0.2 |  | -
12 | フッ素及びその化合物 | mg/L | 0.8 | 以下 | 0.08 | 未満 | 0.08 | 未満 | - | 未満 | 0.08 | 未満 | - | 未満 | 0.08 | 未満 | - | 未満 | 0.08 | 未満 | - | 0.08 | 未満 | - | 0.08 | - | 0.08 | 未満 | -
13 | ホウ素及びその化合物 | mg/L | 1 | 以下 | 0.1 | 未満 | 0.1 | 未満 | - | 未満 | 0.1 | 未満 | - | 未満 | 0.1 | 未満 | - | 未満 | 0.1 | 未満 | - | 0.1 | 未満 | - | 0.1 | - | 0.1 | 未満 | -
14 | 四塩化炭素 | mg/L | 0.002 | 以下 | 0.0002 | 未満 | 0.0002 | 未満 | - | 未満 | 0.0002 | 未満 | - | 未満 | 0.0002 | 未満 | - | 未満 | 0.0002 | 未満 | - | 0.0002 | 未満 | - | 0.0002 | - | 0.0002 | 未満 | -
15 | 1,4-ジオキサン | mg/L | 0.05 | 以下 | 0.005 | 未満 | 0.005 | 未満 | - | 未満 | 0.005 | 未満 | - | 未満 | 0.005 | 未満 | - | 未満 | 0.005 | 未満 | - | 0.005 | 未満 | - | 0.005 | - | 0.005 | 未満 | -
16 | ｼｽ-1,2-ｼﾞｸﾛﾛｴﾁﾚﾝ 及びﾄﾗﾝｽ-1,2-ｼﾞｸﾛﾛｴﾁﾚﾝ | mg/L | 0.04 | 以下 | 0.001 | 未満 | 0.001 | 未満 | - | 未満 | 0.001 | 未満 | - | 未満 | 0.001 | 未満 | - | 未満 | 0.001 | 未満 | - | 0.001 | 未満 | - | 0.001 | - | 0.001 | 未満 | -
17 | ジクロロメタン | mg/L | 0.02 | 以下 | 0.001 | 未満 | 0.001 | 未満 | - | 未満 | 0.001 | 未満 | - | 未満 | 0.001 | 未満 | - | 未満 | 0.001 | 未満 | - | 0.001 | 未満 | - | 0.001 | - | 0.001 | 未満 | -
18 | テトラクロロエチレン | mg/L | 0.01 | 以下 | 0.001 | 未満 | 0.001 | 未満 | - | 未満 | 0.001 | 未満 | - | 未満 | 0.001 | 未満 | - | 未満 | 0.001 | 未満 | - | 0.001 | 未満 | - | 0.001 | - | 0.001 | 未満 | -
19 | トリクロロエチレン | mg/L | 0.01 | 以下 | 0.001 | 未満 | 0.001 | 未満 | - | 未満 | 0.001 | 未満 | - | 未満 | 0.001 | 未満 | - | 未満 | 0.001 | 未満 | - | 0.001 | 未満 | - | 0.001 | - | 0.001 | 未満 | -
20 | ベンゼン | mg/L | 0.01 | 以下 | 0.001 | 未満 | 0.001 | 未満 | - | 未満 | 0.001 | 未満 | - | 未満 | 0.001 | 未満 | - | 未満 | 0.001 | 未満 | - | 0.001 | 未満 | - | 0.001 | - | 0.001 | 未満 | -
21 | 塩素酸 | mg/L | 0.6 | 以下 | - |  | - |  | - |  | - |  | - |  |  |  | - |  |  |  | - |  |  | - |  | - |  |  | -
22 | クロロ酢酸 | mg/L | 0.02 | 以下 | - |  | - |  | - |  | - |  | - |  |  |  | - |  |  |  | - |  |  | - |  | - |  |  | -
23 | クロロホルム | mg/L | 0.06 | 以下 | - |  | - |  | - |  | - |  | - |  |  |  | - |  |  |  | - |  |  | - |  | - |  |  | -
24 | ジクロロ酢酸 | mg/L | 0.03 | 以下 | - |  | - |  | - |  | - |  | - |  |  |  | - |  |  |  | - |  |  | - |  | - |  |  | -
25 | ジブロモクロロメタン | mg/L | 0.1 | 以下 | - |  | - |  | - |  | - |  | - |  |  |  | - |  |  |  | - |  |  | - |  | - |  |  | -
26 | 臭素酸 | mg/L | 0.01 | 以下 | - |  | - |  | - |  | - |  | - |  |  |  | - |  |  |  | - |  |  | - |  | - |  |  | -
27 | 総トリハロメタン | mg/L | 0.1 | 以下 | - |  | - |  | - |  | - |  | - |  |  |  | - |  |  |  | - |  |  | - |  | - |  |  | -
28 | トリクロロ酢酸 | mg/L | 0.03 | 以下 | - |  | - |  | - |  | - |  | - |  |  |  | - |  |  |  | - |  |  | - |  | - |  |  | -
29 | ブロモジクロロメタン | mg/L | 0.03 | 以下 | - |  | - |  | - |  | - |  | - |  |  |  | - |  |  |  | - |  |  | - |  | - |  |  | -
30 | ブロモホルム | mg/L | 0.09 | 以下 | - |  | - |  | - |  | - |  | - |  |  |  | - |  |  |  | - |  |  | - |  | - |  |  | -
31 | ホルムアルデヒド | mg/L | 0.08 | 以下 | - |  | - |  | - |  | - |  | - |  |  |  | - |  |  |  | - |  |  | - |  | - |  |  | -
32 | 亜鉛及びその化合物 | mg/L | 1 | 以下 | 0.01 | 未満 | 0.01 | 未満 | - | 未満 | 0.01 | 未満 | - | 未満 | 0.01 | 未満 | - | 未満 | 0.01 | 未満 | - | 0.01 | 未満 | - | 0.01 | - | 0.01 | 未満 | -
33 | アルミニウム及びその化合物 | mg/L | 0.2 | 以下 | 0.01 | 未満 | 0.01 | 未満 | - | 未満 | 0.01 | 未満 | - | 未満 | 0.01 | 未満 | - | 未満 | 0.01 | 未満 | - | 0.01 | 未満 | - | 0.01 | - | 0.01 | 未満 | -
34 | 鉄及びその化合物 | mg/L | 0.3 | 以下 | 0.03 | 未満 | 0.03 | 未満 | - | 未満 | 0.03 | 未満 | - | 未満 | 0.03 | 未満 | - | 未満 | 0.03 | 未満 | - | 0.03 | 未満 | - | 0.03 | - | 0.03 | 未満 | -
35 | 銅及びその化合物 | mg/L | 1 | 以下 | 0.01 | 未満 | 0.01 | 未満 | - | 未満 | 0.01 | 未満 | - | 未満 | 0.01 | 未満 | - | 未満 | 0.01 | 未満 | - | 0.01 | 未満 | - | 0.01 | - | 0.01 | 未満 | -
36 | ナトリウム及びその化合物 | mg/L | 200 | 以下 | 7.3 |  | 7.9 |  | - |  | 8 |  | - |  | 8.1 |  | - |  | 8.1 |  | - | 8.1 |  | - | 7.4 | - | 7.7 |  | -
37 | マンガン及びその化合物 | mg/L | 0.05 | 以下 | 0.001 | 未満 | 0.001 | 未満 | - | 未満 | 0.001 | 未満 | - | 未満 | 0.001 | 未満 | - | 未満 | 0.001 | 未満 | - | 0.001 | 未満 | - | 0.001 | - | 0.001 | 未満 | -
38 | 塩化物イオン | mg/L | 200 | 以下 | 12 |  | 12 |  | - |  | 12 |  | - |  | 12 |  | - |  | 12 |  | - | 12 |  | - | 12 | - | 12 |  | -
39 | カルシウム，マグネシウム等（硬度） | mg/L | 300 | 以下 | 16 |  | 18 |  | - |  | 18 |  | - |  | 18 |  | - |  | 18 |  | - | 18 |  | - | 17 | - | 17 |  | -
40 | 蒸発残留物 | mg/L | 500 | 以下 | 61 |  | 66 |  | - |  | 70 |  | - |  | 61 |  | - |  | 63 |  | - | 63 |  | - | 77 | - | 72 |  | -
41 | 陰イオン界面活性剤 | mg/L | 0.2 | 以下 | 0.02 | 未満 | 0.02 | 未満 | - | 未満 | 0.02 | 未満 | - | 未満 | 0.02 | 未満 | - | 未満 | 0.02 | 未満 | - | 0.02 | 未満 | - | 0.02 | - | 0.02 | 未満 | -
42 | ジェオスミン | mg/L | 1e-05 | 以下 | 1e-06 | 未満 | 1e-06 | 未満 | - | 未満 | 1e-06 | 未満 | - | 未満 | 1e-06 | 未満 | - | 未満 | 1e-06 | 未満 | - | 1e-06 | 未満 | - | 1e-06 | - | 1e-06 | 未満 | -
43 | 2-メチルイソボルネオール | mg/L | 1e-05 | 以下 | 1e-06 | 未満 | 1e-06 | 未満 | - | 未満 | 1e-06 | 未満 | - | 未満 | 1e-06 | 未満 | - | 未満 | 1e-06 | 未満 | - | 1e-06 | 未満 | - | 1e-06 | - | 1e-06 | 未満 | -
44 | 非イオン界面活性剤 | mg/L | 0.02 | 以下 | 0.002 | 未満 | 0.002 | 未満 | - | 未満 | 0.002 | 未満 | - | 未満 | 0.002 | 未満 | - | 未満 | 0.002 | 未満 | - | 0.002 | 未満 | - | 0.002 | - | 0.002 | 未満 | -
45 | フェノール類 | mg/L | 0.005 | 以下 | 0.0005 | 未満 | 0.0005 | 未満 | - | 未満 | 0.0005 | 未満 | - | 未満 | 0.0005 | 未満 | - | 未満 | 0.0005 | 未満 | - | 0.0005 | 未満 | - | 0.0005 | - | 0.0005 | 未満 | -
46 | 有機物(全有機炭素(TOC)の量) | mg/L | 3 | 以下 | 0.3 | 未満 | 0.3 | 未満 | - | 未満 | 0.3 | 未満 | - | 未満 | 0.3 | 未満 | - | 未満 | 0.3 | 未満 | - | 0.3 | 未満 | - | 0.3 | - | 0.3 | 未満 | -
47 | pH値 | pH | 5.8以上8.6以下 |  | 6.7 |  | 6.7 |  | - |  | 6.8 |  | - |  | 6.8 |  | - |  | 6.8 |  | - | 6.8 |  | - | 6.8 | - | 6.7 |  | -
48 | 味 | - | 異常でないこと |  | - |  | - |  | - |  | - |  | - |  |  |  | - |  | - |  | - | - |  | - | - | - |  |  | -
49 | 臭気 | - | 異常でないこと |  | 異常なし |  | 異常なし |  | - |  | 異常なし |  | - |  | 異常なし |  | - |  | 異常なし |  | - | 異常なし |  | - | 異常なし | - | 異常なし |  | -
50 | 色度 | 度 | 5 | 以下 | 0.5 | 未満 | 0.5 | 未満 | - | 未満 | 0.5 | 未満 | - | 未満 | 0.5 | 未満 | - | 未満 | 0.5 | 未満 | - | 0.5 | 未満 | - | 0.5 | - | 0.5 | 未満 | -
51 | 濁度 | 度 | 2 | 以下 | 0.1 | 未満 | 0.1 | 未満 | - | 未満 | 0.1 | 未満 | - | 未満 | 0.1 | 未満 | - | 未満 | 0.1 | 未満 | - | 0.1 | 未満 | - | 0.1 | - | 0.1 | 未満 | -
| ナトリウムイオン | mg/L | - |  |  |  | 7.9 |  | 8.1 |  | 8 |  | 8.5 |  | 8.5 |  | 8.5 |  | 8.1 |  |  | 8.1 |  | 8.2 | 7.4 | 8.1 | 7.7 |  | 8.5
| カリウムイオン | mg/L | - |  | 1.1 |  | 1.8 |  | 1.3 |  | 1.4 |  | 1.4 |  | 1.4 |  | 1.4 |  | 1.4 |  |  | 1.4 |  | 1.4 | 1.5 | 1.3 | 1.4 |  | 1.3
| カルシウムイオン | mg/L | - |  |  |  | 4.7 |  | 4 |  | 4.7 |  | 4.4 |  | 4.2 |  | 4.4 |  | 3.1 |  |  | 4.6 |  | 4.5 | 4.5 | 4.1 | 4.5 |  | 3.9
| マグネシウムイオン | mg/L |  |  |  |  | 1.5 |  | 1.3 |  | 1.5 |  | 1.5 |  | 1.4 |  | 1.5 |  | 1.1 |  |  | 1.7 |  | 1.5 | 1.4 | 1.4 | 1.3 |  | 1.3
| 塩素イオン | mg/L |  |  |  |  | 12 |  | 12 |  | 12 |  | 12 |  | 13 |  | 13 |  | 12 |  |  | 12 |  | 12 | 12 | 11 | 12 |  | 12
| 炭酸水素イオン | mg/L |  |  | 21 |  | 20 |  | 20 |  | 22 |  | 22 |  | 24 |  | 23 |  | 26 |  |  | 23 |  | 25 | 24 | 26 | 24 |  | 21
| 硫酸イオン | mg/L |  |  | 2.6 |  | 2.5 |  | 2.6 |  | 2.5 |  | 2.5 |  | 2.4 |  | 2.5 |  | 2.3 |  |  | 2.1 |  | 2.4 | 2.4 | 2.2 | 2.3 |  | 2.2
| 硝酸イオン | mg/L |  |  |  |  | 1.2 |  | 1.4 |  | 1.2 |  | 1.2 |  | 1 |  | 1.1 |  | 1 |  |  | 1 |  | 1.3 | 1 | 1 | 1 |  | 1
| 電気伝導率（EC) | mS/m | - |  | 8.4 |  | 8.5 |  |  |  | 8.4 |  |  |  | 8.3 |  | 6.8 |  | 8.4 |  |  | 8.4 |  | 8.6 | 8.4 | 8.3 | 8.3 |  | 8.3
Note on H63: 令和3年7月に追加報告 エクセルデータ
Note on L63: 令和3年7月に追加報告 エクセルデータ
Note on H65: 令和3年7月に追加報告
Note on L65: 令和3年7月に追加報告
Note on H66: 令和3年7月に追加報告
Note on L66: 令和3年7月に追加報告
Note on H67: 令和3年7月に追加報告 エクセルデータ
Note on L67: 令和3年7月に追加報告 エクセルデータ
Note on H70: 令和3年7月に追加報告
Note on L70: 令和3年7月に追加報告

## ⑤胴腹滝
⑤胴腹滝
| 高度 約233m |  | 年度（和暦） |  | H30 |  | R01 |  | R01 |  | R02 |  | R02 |  | R03 |  | R03 |  | R04 |  | R04 | R05 |  | R05 | R06 |  | R06 | R07 |  | R07
|  |  | 年度（西暦） |  | 2018 |  | 2019 |  | 2019 |  | 2020 |  | 2020 |  | 2021 |  | 2021 |  | 2022 |  | 2022 | 2023 |  | 2023 | 2024 |  | 2024 | 2025 |  | 2025
|  |  | 採水年月日 |  | 2018-10-23 |  | R1.5.27 |  | 2019-11-22 |  | 2020-06-11 |  | 2020-11-17 |  | 2021-06-08 |  | 2021-11-18 |  | 2022-06-22 |  |  | 2023-06-08 |  | 2023-11-14 | 2024-06-11 |  | 2024-11-07 | 2025-06-12 |  | 2025-11-27
|  |  | 採水時間 |  | 14:15 |  | 10:31 |  | 11:30 |  | 11:20 |  | 11:38 |  | 10:05 |  |  |  | 11:50 |  |  | 13:22 |  | 10:00 | 10:53 |  | 10:34 | 10:35 |  | 10:20
|  |  | 天候（前日） |  | 晴れ |  | 晴れ |  |  |  | 晴れ |  |  |  | 曇り |  | 雨のち晴れ |  | 晴れ |  |  | 晴れ |  |  | 曇り |  |  | 曇り
| 39：水質基準39項目 |  | 天候（当日） |  | 晴れ |  | 晴れ |  |  |  | 雨 |  |  |  | 曇り |  | 曇り |  | 晴れ |  |  | 晴れ |  |  | 曇り |  |  | 曇り
| 濃：濃度報告書 |  | 気温 | ℃ | 20 |  | 26.1 |  |  |  | 22 |  |  |  | 17.5 |  |  |  | 24 |  |  | 24 |  |  | 19.5 |  |  | 17
| ヘ：ヘキサダイヤグラム |  | 水温 | ℃ | 9.5 |  | 8.9 |  |  |  | 10.3 |  |  |  | 8.9 |  | 8.9 |  | 8.6 |  |  | 8.5 |  |  | 8.9 |  |  | 9.4
|  |  | 調査内容 |  | 39・濃・ヘ |  | 39・濃・ヘ |  | 濃・ヘ |  | 39・濃・ヘ |  | 濃・ヘ |  | 39・濃・ヘ |  | 濃・ヘ |  | 39・濃・ヘ |  | 濃・ヘ | 39・濃・ヘ |  | 濃・ヘ | 39・濃・ヘ |  | 濃・ヘ | 39・濃・ヘ |  | 濃・ヘ
| 検査項目 | 単位 | 基準値 |  | 検査結果 |  | 検査結果 |  | 検査結果 |  | 検査結果 |  | 検査結果 |  | 検査結果 |  | 検査結果 |  | 検査結果 |  | 検査結果 | 検査結果 |  | 検査結果 | 検査結果 |  | 検査結果 | 検査結果 |  | 検査結果
1 | 一般細菌 | CFU/mL | 100 | 以下 | 0 |  | 0 |  | - |  | 0 |  | - |  | 0 |  | - |  | 1 |  | - | 0 |  | - | 0 |  | - | 0 |  | -
2 | 大腸菌 | - | 検出されないこと |  | 検出せず |  | 検出せず |  | - |  | 検出せず |  | - |  | 検出せず |  | - |  | 検出せず |  | - | 検出せず |  | - | 検出せず |  | - | 検出せず |  | -
3 | カドミウム及びその化合物 | mg/L | 0.003 | 以下 | 0.0003 | 未満 | 0.0003 | 未満 | - | 未満 | 0.0003 | 未満 | - | 未満 | 0.0003 | 未満 | - | 未満 | 0.0003 | 未満 | - | 0.0003 | 未満 | - | 0.0003 | 未満 | - | 0.0003 | 未満 | -
4 | 水銀及びその化合物 | mg/L | 0.0005 | 以下 | 5e-05 | 未満 | 5e-05 | 未満 | - | 未満 | 5e-05 | 未満 | - | 未満 | 5e-05 | 未満 | - | 未満 | 5e-05 | 未満 | - | 5e-05 | 未満 | - | 5e-05 | 未満 | - | 5e-05 | 未満 | -
5 | セレン及びその化合物 | mg/L | 0.01 | 以下 | 0.001 | 未満 | 0.001 | 未満 | - | 未満 | 0.001 | 未満 | - | 未満 | 0.001 | 未満 | - | 未満 | 0.001 | 未満 | - | 0.001 | 未満 | - | 0.001 | 未満 | - | 0.001 | 未満 | -
6 | 鉛及びその化合物 | mg/L | 0.01 | 以下 | 0.001 | 未満 | 0.001 | 未満 | - | 未満 | 0.001 | 未満 | - | 未満 | 0.001 | 未満 | - | 未満 | 0.001 | 未満 | - | 0.001 | 未満 | - | 0.001 | 未満 | - | 0.001 | 未満 | -
7 | ヒ素及びその化合物 | mg/L | 0.01 | 以下 | 0.001 | 未満 | 0.001 | 未満 | - | 未満 | 0.001 | 未満 | - | 未満 | 0.001 | 未満 | - | 未満 | 0.001 | 未満 | - | 0.001 | 未満 | - | 0.001 | 未満 | - | 0.001 | 未満 | -
8 | 六価クロム化合物 | mg/L | 0.05 | 以下 | 0.005 | 未満 | 0.005 | 未満 | - | 未満 | 0.005 | 未満 | - | 未満 | 0.002 | 未満 | - | 未満 | 0.002 | 未満 | - | 0.002 | 未満 | - | 0.002 | 未満 | - | 0.002 | 未満 | -
9 | 亜硝酸態窒素 | mg/L | 0.04 | 以下 | 0.004 | 未満 | 0.004 | 未満 | - | 未満 | 0.004 | 未満 | - | 未満 | 0.004 | 未満 | - | 未満 | 0.004 | 未満 | - | 0.004 | 未満 | - | 0.004 | 未満 | - | 0.004 | 未満 | -
10 | ｼｱﾝ化物ｲｵﾝ及び塩化ｼｱﾝ | mg/L | 0.01 | 以下 | 0.001 | 未満 | 0.001 | 未満 | - | 未満 | 0.001 | 未満 | - | 未満 | 0.001 | 未満 | - | 未満 | 0.001 | 未満 | - | 0.001 | 未満 | - | 0.001 | 未満 | - | 0.001 | 未満 | -
11 | 硝酸態窒素及び亜硝酸態窒素 | mg/L | 10 | 以下 | 0.3 |  | 0.3 |  | - |  | 0.3 |  | - |  | 0.3 |  | - |  | 0.3 |  | - | 0.3 |  | - | 0.3 |  | - | 0.3 |  | -
12 | フッ素及びその化合物 | mg/L | 0.8 | 以下 | 0.08 | 未満 | 0.08 | 未満 | - | 未満 | 0.08 | 未満 | - | 未満 | 0.08 | 未満 | - | 未満 | 0.08 | 未満 | - | 0.08 | 未満 | - | 0.08 | 未満 | - | 0.08 | 未満 | -
13 | ホウ素及びその化合物 | mg/L | 1 | 以下 | 0.1 | 未満 | 0.1 | 未満 | - | 未満 | 0.1 | 未満 | - | 未満 | 0.1 | 未満 | - | 未満 | 0.1 | 未満 | - | 0.1 | 未満 | - | 0.1 | 未満 | - | 0.1 | 未満 | -
14 | 四塩化炭素 | mg/L | 0.002 | 以下 | 0.0002 | 未満 | 0.0002 | 未満 | - | 未満 | 0.0002 | 未満 | - | 未満 | 0.0002 | 未満 | - | 未満 | 0.0002 | 未満 | - | 0.0002 | 未満 | - | 0.0002 | 未満 | - | 0.0002 | 未満 | -
15 | 1,4-ジオキサン | mg/L | 0.05 | 以下 | 0.005 | 未満 | 0.005 | 未満 | - | 未満 | 0.005 | 未満 | - | 未満 | 0.005 | 未満 | - | 未満 | 0.005 | 未満 | - | 0.005 | 未満 | - | 0.005 | 未満 | - | 0.005 | 未満 | -
16 | ｼｽ-1,2-ｼﾞｸﾛﾛｴﾁﾚﾝ 及びﾄﾗﾝｽ-1,2-ｼﾞｸﾛﾛｴﾁﾚﾝ | mg/L | 0.04 | 以下 | 0.001 | 未満 | 0.001 | 未満 | - | 未満 | 0.001 | 未満 | - | 未満 | 0.001 | 未満 | - | 未満 | 0.001 | 未満 | - | 0.001 | 未満 | - | 0.001 | 未満 | - | 0.001 | 未満 | -
17 | ジクロロメタン | mg/L | 0.02 | 以下 | 0.001 | 未満 | 0.001 | 未満 | - | 未満 | 0.001 | 未満 | - | 未満 | 0.001 | 未満 | - | 未満 | 0.001 | 未満 | - | 0.001 | 未満 | - | 0.001 | 未満 | - | 0.001 | 未満 | -
18 | テトラクロロエチレン | mg/L | 0.01 | 以下 | 0.001 | 未満 | 0.001 | 未満 | - | 未満 | 0.001 | 未満 | - | 未満 | 0.001 | 未満 | - | 未満 | 0.001 | 未満 | - | 0.001 | 未満 | - | 0.001 | 未満 | - | 0.001 | 未満 | -
19 | トリクロロエチレン | mg/L | 0.01 | 以下 | 0.001 | 未満 | 0.001 | 未満 | - | 未満 | 0.001 | 未満 | - | 未満 | 0.001 | 未満 | - | 未満 | 0.001 | 未満 | - | 0.001 | 未満 | - | 0.001 | 未満 | - | 0.001 | 未満 | -
20 | ベンゼン | mg/L | 0.01 | 以下 | 0.001 | 未満 | 0.001 | 未満 | - | 未満 | 0.001 | 未満 | - | 未満 | 0.001 | 未満 | - | 未満 | 0.001 | 未満 | - | 0.001 | 未満 | - | 0.001 | 未満 | - | 0.001 | 未満 | -
21 | 塩素酸 | mg/L | 0.6 | 以下 | - |  | - |  | - |  | - |  | - |  |  |  | - |  |  |  | - |  |  | - |  |  | - |  |  | -
22 | クロロ酢酸 | mg/L | 0.02 | 以下 | - |  | - |  | - |  | - |  | - |  |  |  | - |  |  |  | - |  |  | - |  |  | - |  |  | -
23 | クロロホルム | mg/L | 0.06 | 以下 | - |  | - |  | - |  | - |  | - |  |  |  | - |  |  |  | - |  |  | - |  |  | - |  |  | -
24 | ジクロロ酢酸 | mg/L | 0.03 | 以下 | - |  | - |  | - |  | - |  | - |  |  |  | - |  |  |  | - |  |  | - |  |  | - |  |  | -
25 | ジブロモクロロメタン | mg/L | 0.1 | 以下 | - |  | - |  | - |  | - |  | - |  |  |  | - |  |  |  | - |  |  | - |  |  | - |  |  | -
26 | 臭素酸 | mg/L | 0.01 | 以下 | - |  | - |  | - |  | - |  | - |  |  |  | - |  |  |  | - |  |  | - |  |  | - |  |  | -
27 | 総トリハロメタン | mg/L | 0.1 | 以下 | - |  | - |  | - |  | - |  | - |  |  |  | - |  |  |  | - |  |  | - |  |  | - |  |  | -
28 | トリクロロ酢酸 | mg/L | 0.03 | 以下 | - |  | - |  | - |  | - |  | - |  |  |  | - |  |  |  | - |  |  | - |  |  | - |  |  | -
29 | ブロモジクロロメタン | mg/L | 0.03 | 以下 | - |  | - |  | - |  | - |  | - |  |  |  | - |  |  |  | - |  |  | - |  |  | - |  |  | -
30 | ブロモホルム | mg/L | 0.09 | 以下 | - |  | - |  | - |  | - |  | - |  |  |  | - |  |  |  | - |  |  | - |  |  | - |  |  | -
31 | ホルムアルデヒド | mg/L | 0.08 | 以下 | - |  | - |  | - |  | - |  | - |  |  |  | - |  |  |  | - |  |  | - |  |  | - |  |  | -
32 | 亜鉛及びその化合物 | mg/L | 1 | 以下 | 0.01 | 未満 | 0.01 | 未満 | - | 未満 | 0.01 | 未満 | - | 未満 | 0.01 | 未満 | - | 未満 | 0.01 | 未満 | - | 0.01 | 未満 | - | 0.01 | 未満 | - | 0.01 | 未満 | -
33 | アルミニウム及びその化合物 | mg/L | 0.2 | 以下 | 0.01 | 未満 | 0.01 | 未満 | - | 未満 | 0.01 | 未満 | - | 未満 | 0.01 | 未満 | - | 未満 | 0.01 | 未満 | - | 0.01 | 未満 | - | 0.01 | 未満 | - | 0.01 | 未満 | -
34 | 鉄及びその化合物 | mg/L | 0.3 | 以下 | 0.03 | 未満 | 0.03 | 未満 | - | 未満 | 0.03 | 未満 | - | 未満 | 0.03 | 未満 | - | 未満 | 0.03 | 未満 | - | 0.03 | 未満 | - | 0.03 | 未満 | - | 0.03 | 未満 | -
35 | 銅及びその化合物 | mg/L | 1 | 以下 | 0.01 | 未満 | 0.01 | 未満 | - | 未満 | 0.01 | 未満 | - | 未満 | 0.01 | 未満 | - | 未満 | 0.01 | 未満 | - | 0.01 | 未満 | - | 0.01 | 未満 | - | 0.01 | 未満 | -
36 | ナトリウム及びその化合物 | mg/L | 200 | 以下 | 5.6 |  | 5.6 |  | - |  | 5.3 |  | - |  | 5.4 |  | - |  | 5.2 |  | - | 5.2 |  | - | 5 |  | - | 4.9 |  | -
37 | マンガン及びその化合物 | mg/L | 0.05 | 以下 | 0.001 | 未満 | 0.001 | 未満 | - | 未満 | 0.001 | 未満 | - | 未満 | 0.001 | 未満 | - | 未満 | 0.001 | 未満 | - | 0.001 | 未満 | - | 0.001 | 未満 | - | 0.001 | 未満 | -
38 | 塩化物イオン | mg/L | 200 | 以下 | 7.3 |  | 7.6 |  | - |  | 6.8 |  | - |  | 6.9 |  | - |  | 6.9 |  | - | 6.8 |  | - | 6.7 |  | - | 6.6 |  | -
39 | カルシウム，マグネシウム等（硬度） | mg/L | 300 | 以下 | 13 |  | 12 |  | - |  | 12 |  | - |  | 12 |  | - |  | 12 |  | - | 12 |  | - | 12 |  | - | 11 |  | -
40 | 蒸発残留物 | mg/L | 500 | 以下 | 40 |  | 48 |  | - |  | 53 |  | - |  | 48 |  | - |  | 54 |  | - | 45 |  | - | 45 |  | - | 54 |  | -
41 | 陰イオン界面活性剤 | mg/L | 0.2 | 以下 | 0.02 | 未満 | 0.02 | 未満 | - | 未満 | 0.02 | 未満 | - | 未満 | 0.02 | 未満 | - | 未満 | 0.02 | 未満 | - | 0.02 | 未満 | - | 0.02 | 未満 | - | 0.02 | 未満 | -
42 | ジェオスミン | mg/L | 1e-05 | 以下 | 1e-06 | 未満 | 1e-06 | 未満 | - | 未満 | 1e-06 | 未満 | - | 未満 | 1e-06 | 未満 | - | 未満 | 1e-06 | 未満 | - | 1e-06 | 未満 | - | 1e-06 | 未満 | - | 1e-06 | 未満 | -
43 | 2-メチルイソボルネオール | mg/L | 1e-05 | 以下 | 1e-06 | 未満 | 1e-06 | 未満 | - | 未満 | 1e-06 | 未満 | - | 未満 | 1e-06 | 未満 | - | 未満 | 1e-06 | 未満 | - | 1e-06 | 未満 | - | 1e-06 | 未満 | - | 1e-06 | 未満 | -
44 | 非イオン界面活性剤 | mg/L | 0.02 | 以下 | 0.002 | 未満 | 0.002 | 未満 | - | 未満 | 0.002 | 未満 | - | 未満 | 0.002 | 未満 | - | 未満 | 0.002 | 未満 | - | 0.002 | 未満 | - | 0.002 | 未満 | - | 0.002 | 未満 | -
45 | フェノール類 | mg/L | 0.005 | 以下 | 0.0005 | 未満 | 0.0005 | 未満 | - | 未満 | 0.0005 | 未満 | - | 未満 | 0.0005 | 未満 | - | 未満 | 0.0005 | 未満 | - | 0.0005 | 未満 | - | 0.0005 | 未満 | - | 0.0005 | 未満 | -
46 | 有機物(全有機炭素(TOC)の量) | mg/L | 3 | 以下 | 0.3 | 未満 | 0.3 | 未満 | - | 未満 | 0.3 | 未満 | - | 未満 | 0.3 | 未満 | - | 未満 | 0.3 |  | - | 0.3 |  | - | 0.3 |  | - | 0.3 | 未満 | -
47 | pH値 | pH | 5.8以上8.6以下 |  | 6.6 |  | 6.8 |  | - |  | 6.7 |  | - |  | 6.8 |  | - |  | 6.8 |  | - | 6.8 |  | - | 6.8 |  | - | 6.8 |  | -
48 | 味 | - | 異常でないこと |  | - |  | - |  | - |  | - |  | - |  |  |  | - |  | - |  | - | - |  | - | - |  | - |  |  | -
49 | 臭気 | - | 異常でないこと |  | 異常なし |  | 異常なし |  | - |  | 異常なし |  | - |  | 異常なし |  | - |  | 異常なし |  | - | 異常なし |  | - | 異常なし |  | - | 異常なし |  | -
50 | 色度 | 度 | 5 | 以下 | 0.5 | 未満 | 0.5 | 未満 | - | 未満 | 0.5 | 未満 | - | 未満 | 0.5 | 未満 | - | 未満 | 0.5 | 未満 | - | 0.5 | 未満 | - | 0.5 | 未満 | - | 0.5 | 未満 | -
51 | 濁度 | 度 | 2 | 以下 | 0.1 | 未満 | 0.1 | 未満 | - | 未満 | 0.1 | 未満 | - | 未満 | 0.1 | 未満 | - | 未満 | 0.1 | 未満 | - | 0.1 | 未満 | - | 0.1 | 未満 | - | 0.1 | 未満 | -
| ナトリウムイオン | mg/L | - |  |  |  | 5.6 |  | 5.8 |  | 5.3 |  | 5.8 |  | 5.4 |  | 5.6 |  | 5.2 |  |  | 5.2 |  | 5.4 | 5 |  | 5.6 | 4.9 |  | 5.9
| カリウムイオン | mg/L | - |  | 1.2 |  | 1.5 |  | 1.1 |  | 1.1 |  | 1.2 |  | 1.1 |  | 1.2 |  | 1.2 |  |  | 1.2 |  | 1.3 | 1.3 |  | 1.1 | 1.2 |  | 1.1
| カルシウムイオン | mg/L | - |  |  |  | 3.1 |  | 2.7 |  | 2.9 |  | 2.8 |  | 2.5 |  | 2.7 |  | 1.8 |  |  | 2.9 |  | 3.1 | 2.9 |  | 2.7 | 2.8 |  | 2.5
| マグネシウムイオン | mg/L |  |  |  |  | 1.1 |  | 1 |  | 1.1 |  | 1 |  | 0.9 |  | 1 |  | 0.7 |  |  | 1.2 |  | 1.1 | 1.1 |  | 1 | 1 |  | 0.9
| 塩素イオン | mg/L |  |  |  |  | 7.6 |  | 8.2 |  | 6.8 |  | 7.4 |  | 7.3 |  | 7.9 |  | 6.9 |  |  | 6.8 |  | 7.5 | 6.7 |  | 7.4 | 6.6 |  | 7.6
| 炭酸水素イオン | mg/L |  |  | 15 |  | 14 |  | 14 |  | 15 |  | 15 |  | 16 |  | 17 |  | 20 |  |  | 23 |  | 19 | 18 |  | 18 | 17 |  | 16
| 硫酸イオン | mg/L |  |  | 3.6 |  | 3.5 |  | 3.5 |  | 3.7 |  | 3.6 |  | 3.3 |  | 3.5 |  | 3.4 |  |  | 3.3 |  | 3.1 | 3.6 |  | 3.2 | 3.4 |  | 3
| 硝酸イオン | mg/L |  |  |  |  | 1.5 |  | 1.4 |  | 1.3 |  | 1.3 |  | 1.3 |  | 1.3 |  | 1.1 |  |  | 1.2 |  | 1.3 | 1.1 |  | 1.1 | 1.2 |  | 1.2
| 電気伝導率（EC) | mS/m | - |  | 6 |  | 6 |  |  |  | 5.7 |  |  |  | 5.4 |  | 5.6 |  | 5.6 |  |  | 5.6 |  | 6 | 5.7 |  | 5.8 | 5.6 |  | 5.9
Note on H63: 令和3年7月に追加報告 エクセルデータ
Note on L63: 令和3年7月に追加報告 エクセルデータ
Note on H65: 令和3年7月に追加報告
Note on L65: 令和3年7月に追加報告
Note on H66: 令和3年7月に追加報告
Note on L66: 令和3年7月に追加報告
Note on H67: 令和3年7月に追加報告 エクセルデータ
Note on L67: 令和3年7月に追加報告 エクセルデータ
Note on H70: 令和3年7月に追加報告
Note on L70: 令和3年7月に追加報告